## name
#1 | SiGe | 170704_S_2
#2 | SiGe | 170704_S_4
#3 | SiGe | 170704_S_6
#4 | SiGe | 170704_S_8 |  | Thickness # 1 | Ge%
#5 | SiGe | 170705_S_7 | #1 | 343.0009 | 15.6151 |  |  | <조성이 비슷할 때 높이 변화> |  |  | <높이가 비슷할 때 조성변화>
|  |  | #2 | 311.5234 | 16.1419 | 31.4775 | 0.52671 | #1 | 343.0009 | 15.6151 | #3 | 292.2921 | 17.1893
|  |  | #3 | 292.2921 | 17.1893 | 19.2312 | 1.0475 | #5 | 161.05 | 15.4442 | #4 | 286.2408 | 19.7795
|  |  | #4 | 286.2408 | 19.7795 | 6.0514 | 2.5902 |  | 181.9509 | 0.17092 |  | 6.0514 | 2.5902
|  |  | #5 | 161.05 | 15.4442 | 125.1908 | 4.3353
|  |  | OLD #1 | 223.6533 | 23.1879 |  |  | #1 | 343.0009 | 15.6151
|  |  | OLD #2 | 220.5205 | 22.7977 | 3.1328 | 0.39025 | #2 | 311.5234 | 16.1419
[9 empty] | 31.4775 | 0.52671
[8 empty] | OLD #1 | 223.6533 | 23.1879
[8 empty] | OLD #2 | 220.5205 | 22.7977
[9 empty] | 3.1328 | 0.39025

## #1
line | 좌표 | r | X | Y | Z Align | SigInt | Tilt X | Tilt Y | Hardware OK | MSE | Roughness | Thickness # 1 | Composition | Angle Offset | n of SiGe (Comp Library) @ 950.0 nm | Ge%
all | all | 0 | 0 | 0 | 0.51004 | 27.4633 | -0.0086962 | 0.0097193 | 1 | 5.837 | 13.4837 | 355.4685 | 0.83947 | 0.21119 | 3.7106 | 16.053
a4 | y | 5 | -1e-05 | 4.94 | 0.52283 | 27.9544 | -0.0086962 | 0.0097193 | 1 | 5.7738 | 13.4309 | 354.5153 | 0.84217 | 0.20754 | 3.7089 | 15.7832
b4 | -45 | 5 | -3.4931 | 3.4931 | 0.48313 | 28.5697 | -0.0086962 | 0.0097193 | 1 | 5.7496 | 13.5583 | 355.9458 | 0.84225 | 0.21321 | 3.7088 | 15.7754
c4 | x | 5 | -4.94 | -1e-05 | 0.47226 | 28.6639 | -0.0086962 | 0.0097193 | 1 | 5.7764 | 13.7192 | 356.3289 | 0.84212 | 0.2164 | 3.7089 | 15.7875
d4 | 45 | 5 | -3.4931 | -3.4931 | 0.47853 | 28.371 | -0.0086962 | 0.0097193 | 1 | 5.7497 | 13.8248 | 355.2815 | 0.84229 | 0.20955 | 3.7088 | 15.7707
a2 | y | 5 | 1e-05 | -4.94 | 0.49988 | 27.4587 | -0.0086962 | 0.0097193 | 1 | 5.7388 | 13.8408 | 353.8067 | 0.84257 | 0.20195 | 3.7086 | 15.7434
b2 | -45 | 5 | 3.4931 | -3.4931 | 0.4926 | 26.6323 | -0.0086962 | 0.0097193 | 1 | 5.7769 | 13.6553 | 352.6973 | 0.84235 | 0.2 | 3.7088 | 15.765
c2 | x | 5 | 4.94 | 1e-05 | 0.51878 | 26.0719 | -0.0086962 | 0.0097193 | 1 | 5.8102 | 13.4828 | 352.5096 | 0.84227 | 0.1963 | 3.7088 | 15.7727
d2 | 45 | 5 | 3.4931 | 3.4931 | 0.52208 | 26.6609 | -0.0086962 | 0.0097193 | 1 | 5.858 | 13.397 | 353.8641 | 0.84209 | 0.20246 | 3.7089 | 15.7912
a5 | y | 10 | -3e-05 | 9.88 | 0.5254 | 28.0649 | -0.0086962 | 0.0097193 | 1 | 5.7092 | 13.0988 | 348.0229 | 0.84615 | 0.20051 | 3.7063 | 15.3854
|  | 10 | -3.7809 | 9.1279 | 0.52523 | 27.8645 | -0.0086962 | 0.0097193 | 1 | 5.6563 | 13.266 | 348.3106 | 0.8463 | 0.19568 | 3.7062 | 15.3697
b5 | -45 | 10 | -6.9862 | 6.9862 | 0.46055 | 28.5279 | -0.0086962 | 0.0097193 | 1 | 5.6174 | 13.4944 | 348.5884 | 0.84643 | 0.22509 | 3.7062 | 15.3566
|  | 10 | -9.128 | 3.7809 | 0.49598 | 28.4186 | -0.0086962 | 0.0097193 | 1 | 5.6065 | 13.8249 | 349.6445 | 0.84781 | 0.1933 | 3.7053 | 15.2192
c5 | x | 10 | -9.88 | -4e-05 | 0.45439 | 28.7357 | -0.0086962 | 0.0097193 | 1 | 5.6011 | 13.9546 | 350.4186 | 0.84732 | 0.20998 | 3.7056 | 15.268
|  | 10 | -9.1279 | -3.7809 | 0.42515 | 28.7098 | -0.0086962 | 0.0097193 | 1 | 5.6063 | 13.9384 | 350.0334 | 0.84727 | 0.22416 | 3.7056 | 15.273
d5 | 45 | 10 | -6.9862 | -6.9862 | 0.47124 | 28.4806 | -0.0086962 | 0.0097193 | 1 | 5.6188 | 14.0515 | 348.218 | 0.84774 | 0.19595 | 3.7053 | 15.2262
|  | 10 | -3.7809 | -9.128 | 0.46353 | 28.6461 | -0.0086962 | 0.0097193 | 1 | 5.659 | 14.0154 | 346.8688 | 0.84642 | 0.20491 | 3.7062 | 15.3577
a1 | y | 10 | 4e-05 | -9.88 | 0.49626 | 27.3488 | -0.0086962 | 0.0097193 | 1 | 5.6762 | 14.0397 | 345.5576 | 0.84714 | 0.18068 | 3.7057 | 15.2859
|  | 10 | 3.7809 | -9.1279 | 0.50417 | 25.4778 | -0.0086962 | 0.0097193 | 1 | 5.7565 | 13.814 | 346.0332 | 0.84633 | 0.17925 | 3.7062 | 15.3674
b1 | -45 | 10 | 6.9863 | -6.9862 | 0.50784 | 24.0658 | -0.0086962 | 0.0097193 | 1 | 5.7888 | 13.3319 | 347.5208 | 0.84289 | 0.19323 | 3.7084 | 15.7114
|  | 10 | 9.128 | -3.7809 | 0.50933 | 23.2599 | -0.0086962 | 0.0097193 | 1 | 5.7729 | 13.0591 | 347.749 | 0.84223 | 0.1921 | 3.7088 | 15.7769
c1 | x | 10 | 9.88 | 4e-05 | 0.51634 | 24.6483 | -0.0086962 | 0.0097193 | 1 | 5.816 | 12.8933 | 348.2192 | 0.84178 | 0.19624 | 3.7091 | 15.822
|  | 10 | 9.1279 | 3.7809 | 0.52315 | 25.0346 | -0.0086962 | 0.0097193 | 1 | 5.8226 | 12.7935 | 348.2559 | 0.84243 | 0.198 | 3.7087 | 15.7571
d1 | 45 | 10 | 6.9862 | 6.9863 | 0.55033 | 24.1254 | -0.0086962 | 0.0097193 | 1 | 5.8627 | 12.8403 | 347.651 | 0.8428 | 0.197 | 3.7085 | 15.7199
|  | 10 | 3.7809 | 9.128 | 0.52358 | 27.2705 | -0.0086962 | 0.0097193 | 1 | 5.7676 | 13.0353 | 347.3803 | 0.84611 | 0.19297 | 3.7064 | 15.3893
a6 | y | 15 | -6e-05 | 14.82 | 0.53144 | 28.4501 | -0.0086962 | 0.0097193 | 1 | 4.1178 | 12.6598 | 333.1133 | 0.84764 | 0.19851 | 3.7054 | 15.236
|  | 15 | -3.8358 | 14.315 | 0.51015 | 28.6319 | -0.0086962 | 0.0097193 | 1 | 4.2651 | 12.7757 | 335.3075 | 0.84919 | 0.20495 | 3.7044 | 15.081
|  | 15 | -7.41 | 12.8345 | 0.48134 | 28.6625 | -0.0086962 | 0.0097193 | 1 | 4.3546 | 11.914 | 336.8932 | 0.84928 | 0.21843 | 3.7043 | 15.0725
b6 | -45 | 15 | -10.4794 | 10.4793 | 0.44656 | 28.4113 | -0.0086962 | 0.0097193 | 1 | 4.5884 | 12.2156 | 337.9051 | 0.85314 | 0.22437 | 3.7018 | 14.6858
|  | 15 | -12.8345 | 7.41 | 0.45343 | 27.9834 | -0.0086962 | 0.0097193 | 1 | 4.7064 | 13.1449 | 339.6246 | 0.85614 | 0.20859 | 3.6999 | 14.3859
|  | 15 | -14.315 | 3.8356 | 0.44172 | 27.245 | -0.0086962 | 0.0097193 | 1 | 4.7131 | 14.3135 | 341.4443 | 0.85762 | 0.2016 | 3.699 | 14.2385
c6 | x | 15 | -14.82 | -6e-05 | 0.4115 | 26.2226 | -0.0086962 | 0.0097193 | 1 | 4.6366 | 14.7197 | 343.6317 | 0.85619 | 0.20868 | 3.6999 | 14.3809
|  | 15 | -14.315 | -3.8358 | 0.41187 | 24.9431 | -0.0086962 | 0.0097193 | 1 | 4.5701 | 14.455 | 345.8193 | 0.85387 | 0.21759 | 3.7014 | 14.6135
|  | 15 | -12.8345 | -7.41 | 0.4004 | 24.0775 | -0.0086962 | 0.0097193 | 1 | 4.3852 | 14.2136 | 345.7841 | 0.85161 | 0.22432 | 3.7028 | 14.8388
d6 | 45 | 15 | -10.4793 | -10.4794 | 0.39295 | 23.3903 | -0.0086962 | 0.0097193 | 1 | 4.0735 | 14.3226 | 344.3957 | 0.84827 | 0.22567 | 3.705 | 15.1735
|  | 15 | -7.4099 | -12.8345 | 0.40824 | 22.976 | -0.0086962 | 0.0097193 | 1 | 3.8752 | 14.3866 | 342.8006 | 0.84459 | 0.21168 | 3.7073 | 15.5408
|  | 15 | -3.8356 | -14.315 | 0.39603 | 23.5649 | -0.0086962 | 0.0097193 | 1 | 3.9116 | 14.4362 | 342.8772 | 0.84332 | 0.22862 | 3.7081 | 15.6682
a0 | y | 15 | 6e-05 | -14.82 | 0.58668 | 21.8854 | -0.0086962 | 0.0097193 | 1 | 3.6751 | 15.1158 | 341.0292 | 0.83966 | 0.16903 | 3.7105 | 16.0338
|  | 15 | 3.8358 | -14.315 | 0.61721 | 14.9155 | -0.0086962 | 0.0097193 | 1 | 3.531 | 14.9354 | 336.8954 | 0.83599 | 0.15561 | 3.7129 | 16.4008
|  | 15 | 7.4101 | -12.8345 | 0.5928 | 14.565 | -0.0086962 | 0.0097193 | 1 | 3.5524 | 13.7672 | 331.5837 | 0.83257 | 0.15201 | 3.715 | 16.7427
b0 | -45 | 15 | 10.4794 | -10.4793 | 0.59274 | 14.7314 | -0.0086962 | 0.0097193 | 1 | 3.5351 | 12.6835 | 327.1544 | 0.83081 | 0.15541 | 3.7162 | 16.9195
|  | 15 | 12.8345 | -7.4099 | 0.59616 | 13.9035 | -0.0086962 | 0.0097193 | 1 | 3.6151 | 11.9515 | 324.765 | 0.83107 | 0.15102 | 3.716 | 16.8929
|  | 15 | 14.315 | -3.8356 | 0.59557 | 12.6223 | -0.0086962 | 0.0097193 | 1 | 3.6186 | 11.7633 | 323.9668 | 0.83109 | 0.14766 | 3.716 | 16.8911
c0 | x | notch | 14.82 | 6e-05 | N/A | N/A | N/A | N/A | 0
|  | 15 | 14.315 | 3.8358 | 0.62191 | 14.4567 | -0.0086962 | 0.0097193 | 1 | 3.5668 | 12.5475 | 323.6506 | 0.83338 | 0.14755 | 3.7145 | 16.6624
|  | 15 | 12.8345 | 7.4101 | 0.62927 | 16.756 | -0.0086962 | 0.0097193 | 1 | 3.5934 | 12.9137 | 323.8654 | 0.83579 | 0.14572 | 3.713 | 16.4214
d0 | 45 | 15 | 10.4793 | 10.4794 | 0.62638 | 19.6243 | -0.0086962 | 0.0097193 | 1 | 3.5688 | 12.6463 | 324.5634 | 0.83618 | 0.15299 | 3.7128 | 16.382
|  | 15 | 7.4099 | 12.8345 | 0.59654 | 23.42 | -0.0086962 | 0.0097193 | 1 | 3.6711 | 12.6698 | 327.3913 | 0.83931 | 0.16381 | 3.7107 | 16.0691
|  | 15 | 3.8356 | 14.315 | 0.56318 | 27.2236 | -0.0086962 | 0.0097193 | 1 | 3.9152 | 12.7906 | 330.6899 | 0.84332 | 0.18267 | 3.7081 | 15.6682
[12 empty] | 343.0009 |  |  |  | 15.6151
|  | line | X | Y | Thickness # 1 | Ge% |  |  | line | X | Y | Thickness # 1 | Ge%
|  | a0 | 6e-05 | -14.82 | 341.0292 | 16.0338 |  |  | b0 | 10.4794 | -10.4793 | 327.1544 | 16.9195
|  | a1 | 4e-05 | -9.88 | 345.5576 | 15.2859 |  |  | b1 | 6.9863 | -6.9862 | 347.5208 | 15.7114
| x | a2 | 1e-05 | -4.94 | 353.8067 | 15.7434 |  |  | b2 | 3.4931 | -3.4931 | 352.6973 | 15.765
|  | all | 0 | 0 | 355.4685 | 16.053 |  | 45 | all | 0 | 0 | 355.4685 | 16.053
|  | a4 | -1e-05 | 4.94 | 354.5153 | 15.7832 |  |  | b4 | -3.4931 | 3.4931 | 355.9458 | 15.7754
|  | a5 | -3e-05 | 9.88 | 348.0229 | 15.3854 |  |  | b5 | -6.9862 | 6.9862 | 348.5884 | 15.3566
|  | a6 | -6e-05 | 14.82 | 333.1133 | 15.236 |  |  | b6 | -10.4794 | 10.4793 | 337.9051 | 14.6858
|  | line | X | Y | Thickness # 1 | Ge% |  |  | line | X | Y | Thickness # 1 | Ge%
|  | c0 | 14.82 | 6e-05 | 0 | 0 |  |  | ``````````` | 10.4793 | 10.4794 | 324.5634 | 16.382
|  | c1 | 9.88 | 4e-05 | 348.2192 | 15.822 |  |  | d1 | 6.9862 | 6.9863 | 347.651 | 15.7199 |  | `
|  | c2 | 4.94 | 1e-05 | 352.5096 | 15.7727 |  |  | d2 | 3.4931 | 3.4931 | 353.8641 | 15.7912
| y | all | 0 | 0 | 355.4685 | 16.053 |  | -45 | all | 0 | 0 | 355.4685 | 16.053
|  | c4 | -4.94 | -1e-05 | 356.3289 | 15.7875 |  |  | d4 | -3.4931 | -3.4931 | 355.2815 | 15.7707
|  | c5 | -9.88 | -4e-05 | 350.4186 | 15.268 |  |  | d5 | -6.9862 | -6.9862 | 348.218 | 15.2262
|  | c6 | -14.82 | -6e-05 | 343.6317 | 14.3809 |  |  | d6 | -10.4793 | -10.4794 | 344.3957 | 15.1735 | `
`
`

## #2
line | 좌표 | r | X | Y | Z Align | SigInt | Tilt X | Tilt Y | Hardware OK | MSE | Roughness | Thickness # 1 | Composition | Angle Offset | n of SiGe (Comp Library) @ 950.0 nm | Ge %
all | all | 0 | 0 | 0 | 0.51964 | 27.4878 | -0.0076732 | 0.0097193 | 1 | 5.8041 | 14.0962 | 329.5777 | 0.82965 | 0.19425 | 3.7169 | 17.0354
a4 | y | 5 | -1e-05 | 4.94 | 0.53762 | 27.9742 | -0.0076732 | 0.0097193 | 1 | 5.8139 | 14.109 | 327.6997 | 0.83228 | 0.19544 | 3.7152 | 16.7718
b4 | -45 | 5 | -3.4931 | 3.4931 | 0.49999 | 28.5924 | -0.0076732 | 0.0097193 | 1 | 5.8015 | 14.0138 | 329.4842 | 0.83001 | 0.21269 | 3.7167 | 16.9985
c4 | x | 5 | -4.94 | -1e-05 | 0.48713 | 28.7165 | -0.0076732 | 0.0097193 | 1 | 5.8767 | 14.007 | 329.8428 | 0.82975 | 0.21527 | 3.7168 | 17.0248
d4 | 45 | 5 | -3.4931 | -3.4931 | 0.49353 | 28.3915 | -0.0076732 | 0.0097193 | 1 | 5.831 | 14.0071 | 330.1359 | 0.83016 | 0.20746 | 3.7166 | 16.9842
a2 | y | 5 | 1e-05 | -4.94 | 0.51331 | 27.4261 | -0.0076732 | 0.0097193 | 1 | 5.8213 | 14.2125 | 328.6207 | 0.83083 | 0.19371 | 3.7161 | 16.9167
b2 | -45 | 5 | 3.4931 | -3.4931 | 0.50857 | 26.4593 | -0.0076732 | 0.0097193 | 1 | 5.8121 | 14.3858 | 326.7084 | 0.83279 | 0.18326 | 3.7149 | 16.7211
c2 | x | 5 | 4.94 | 1e-05 | 0.53324 | 25.9513 | -0.0076732 | 0.0097193 | 1 | 5.807 | 14.3954 | 326.147 | 0.83303 | 0.18039 | 3.7148 | 16.697
d2 | 45 | 5 | 3.4931 | 3.4931 | 0.53798 | 26.5964 | -0.0076732 | 0.0097193 | 1 | 5.7859 | 14.2586 | 326.447 | 0.83347 | 0.18323 | 3.7145 | 16.6526
a5 | y | 10 | -3e-05 | 9.88 | 0.53971 | 28.043 | -0.0076732 | 0.0097193 | 1 | 5.6876 | 13.7807 | 317.9645 | 0.83826 | 0.17873 | 3.7114 | 16.1742
|  | 10 | -3.7809 | 9.1279 | 0.53952 | 27.7975 | -0.0076732 | 0.0097193 | 1 | 5.7065 | 13.8745 | 318.8329 | 0.83813 | 0.17529 | 3.7115 | 16.1869
b5 | -45 | 10 | -6.9862 | 6.9862 | 0.47486 | 28.5555 | -0.0076732 | 0.0097193 | 1 | 5.7073 | 13.8896 | 319.7321 | 0.83811 | 0.20214 | 3.7115 | 16.1895
|  | 10 | -9.128 | 3.7809 | 0.51126 | 28.4471 | -0.0076732 | 0.0097193 | 1 | 5.7017 | 13.8928 | 320.225 | 0.83796 | 0.17894 | 3.7116 | 16.204
c5 | x | 10 | -9.88 | -4e-05 | 0.46885 | 28.7773 | -0.0076732 | 0.0097193 | 1 | 5.6552 | 13.8041 | 320.7426 | 0.83645 | 0.20202 | 3.7126 | 16.355
|  | 10 | -9.1279 | -3.7809 | 0.44078 | 28.7858 | -0.0076732 | 0.0097193 | 1 | 5.7646 | 13.7162 | 320.8947 | 0.83627 | 0.21788 | 3.7127 | 16.3728
d5 | 45 | 10 | -6.9862 | -6.9862 | 0.4865 | 28.5156 | -0.0076732 | 0.0097193 | 1 | 5.6869 | 13.9925 | 320.7245 | 0.83819 | 0.183 | 3.7115 | 16.1808
|  | 10 | -3.7809 | -9.128 | 0.48254 | 28.6147 | -0.0076732 | 0.0097193 | 1 | 5.6966 | 14.2358 | 320.3101 | 0.83816 | 0.1838 | 3.7115 | 16.1837
a1 | y | 10 | 4e-05 | -9.88 | 0.51126 | 27.2917 | -0.0076732 | 0.0097193 | 1 | 5.6686 | 14.3975 | 318.7309 | 0.83831 | 0.16774 | 3.7114 | 16.1688
|  | 10 | 3.7809 | -9.1279 | 0.51703 | 25.3762 | -0.0076732 | 0.0097193 | 1 | 5.6661 | 14.5044 | 317.6855 | 0.83924 | 0.15782 | 3.7108 | 16.076
b1 | -45 | 10 | 6.9863 | -6.9862 | 0.52105 | 23.9307 | -0.0076732 | 0.0097193 | 1 | 5.639 | 14.6095 | 317.0176 | 0.83897 | 0.15665 | 3.711 | 16.1026
|  | 10 | 9.128 | -3.7809 | 0.52308 | 22.9541 | -0.0076732 | 0.0097193 | 1 | 5.6689 | 14.524 | 316.8974 | 0.83834 | 0.15725 | 3.7114 | 16.1663
c1 | x | 10 | 9.88 | 4e-05 | 0.52677 | 24.4643 | -0.0076732 | 0.0097193 | 1 | 5.5693 | 14.4261 | 316.7903 | 0.83812 | 0.15885 | 3.7115 | 16.1881
|  | 10 | 9.1279 | 3.7809 | 0.53664 | 24.8122 | -0.0076732 | 0.0097193 | 1 | 5.6152 | 14.1714 | 317.212 | 0.83827 | 0.16144 | 3.7114 | 16.1735
d1 | 45 | 10 | 6.9862 | 6.9863 | 0.56379 | 23.9529 | -0.0076732 | 0.0097193 | 1 | 5.6413 | 13.9958 | 316.9333 | 0.83869 | 0.16034 | 3.7111 | 16.1311
|  | 10 | 3.7809 | 9.128 | 0.53815 | 27.1357 | -0.0076732 | 0.0097193 | 1 | 5.6428 | 13.9363 | 317.2384 | 0.83869 | 0.17043 | 3.7111 | 16.1308
a6 | y | 15 | -6e-05 | 14.82 | 0.54884 | 28.342 | -0.0076732 | 0.0097193 | 1 | 5.0033 | 13.5961 | 298.9414 | 0.84834 | 0.17349 | 3.7049 | 15.1657
|  | 15 | -3.8358 | 14.315 | 0.52747 | 28.6066 | -0.0076732 | 0.0097193 | 1 | 5.1137 | 14.0152 | 298.1776 | 0.85048 | 0.17092 | 3.7035 | 14.9522
|  | 15 | -7.41 | 12.8345 | 0.49811 | 28.6648 | -0.0076732 | 0.0097193 | 1 | 5.0422 | 13.7305 | 299.7566 | 0.84809 | 0.18392 | 3.7051 | 15.1913
b6 | -45 | 15 | -10.4794 | 10.4793 | 0.46214 | 28.4454 | -0.0076732 | 0.0097193 | 1 | 5.1325 | 13.7516 | 296.8801 | 0.85108 | 0.18594 | 3.7031 | 14.8922
|  | 15 | -12.8345 | 7.41 | 0.47399 | 28.0287 | -0.0076732 | 0.0097193 | 1 | 5.2925 | 13.9279 | 295.3615 | 0.85155 | 0.17642 | 3.7028 | 14.845
|  | 15 | -14.315 | 3.8356 | 0.44566 | 27.3091 | -0.0076732 | 0.0097193 | 1 | 5.2802 | 13.8146 | 294.5421 | 0.85209 | 0.17675 | 3.7025 | 14.7911
c6 | x | 15 | -14.82 | -6e-05 | 0.43237 | 26.264 | -0.0076732 | 0.0097193 | 1 | 5.2177 | 13.771 | 294.5343 | 0.85245 | 0.17924 | 3.7023 | 14.7546
|  | 15 | -14.315 | -3.8358 | 0.42778 | 25.0456 | -0.0076732 | 0.0097193 | 1 | 5.1429 | 13.0829 | 297.7757 | 0.85127 | 0.18368 | 3.703 | 14.873
|  | 15 | -12.8345 | -7.41 | 0.41985 | 24.0947 | -0.0076732 | 0.0097193 | 1 | 5.1067 | 12.8894 | 300.8838 | 0.84919 | 0.19714 | 3.7044 | 15.0809
d6 | 45 | 15 | -10.4793 | -10.4794 | 0.41589 | 23.3717 | -0.0076732 | 0.0097193 | 1 | 5.078 | 13.1442 | 304.8749 | 0.84835 | 0.20176 | 3.7049 | 15.1651
|  | 15 | -7.4099 | -12.8345 | 0.43083 | 23.0182 | -0.0076732 | 0.0097193 | 1 | 4.6592 | 14.1817 | 309.7979 | 0.83899 | 0.20172 | 3.7109 | 16.101
|  | 15 | -3.8356 | -14.315 | 0.46559 | 22.9864 | -0.0076732 | 0.0097193 | 1 | 4.7918 | 15.0431 | 309.9239 | 0.84457 | 0.18088 | 3.7073 | 15.5427
a0 | y | 15 | 6e-05 | -14.82 | 0.52926 | 21.3251 | -0.0076732 | 0.0097193 | 1 | 4.551 | 14.9492 | 310.5116 | 0.83915 | 0.16699 | 3.7108 | 16.0846
|  | 15 | 3.8358 | -14.315 | 0.56724 | 17.9095 | -0.0076732 | 0.0097193 | 1 | 4.4547 | 14.6419 | 308.4788 | 0.83668 | 0.16077 | 3.7124 | 16.3318
|  | 15 | 7.4101 | -12.8345 | 0.60248 | 14.9557 | -0.0076732 | 0.0097193 | 1 | 4.2677 | 14.4542 | 305.4314 | 0.83405 | 0.14565 | 3.7141 | 16.5951
b0 | -45 | 15 | 10.4794 | -10.4793 | 0.60804 | 14.0221 | -0.0076732 | 0.0097193 | 1 | 4.1045 | 14.9505 | 301.723 | 0.83048 | 0.13935 | 3.7164 | 16.952
|  | 15 | 12.8345 | -7.4099 | 0.60193 | 13.2417 | -0.0076732 | 0.0097193 | 1 | 4.1189 | 14.361 | 300.9739 | 0.8307 | 0.13608 | 3.7162 | 16.9301
|  | 15 | 14.315 | -3.8356 | 0.60447 | 13.9023 | -0.0076732 | 0.0097193 | 1 | 3.9675 | 14.7499 | 299.1348 | 0.82942 | 0.13241 | 3.717 | 17.0583
c0 | x | notch | 14.82 | 6e-05 | N/A | N/A | N/A | N/A | 0 | N/A | N/A | 298 | N/A | N/A | N/A | 17.03
|  | 15 | 14.315 | 3.8358 | 0.62856 | 17.0575 | -0.0076732 | 0.0097193 | 1 | 3.9934 | 14.6105 | 297.1558 | 0.82978 | 0.13562 | 3.7168 | 17.0216
|  | 15 | 12.8345 | 7.4101 | 0.63347 | 18.3553 | -0.0076732 | 0.0097193 | 1 | 4.1192 | 13.7701 | 296.2898 | 0.83234 | 0.14277 | 3.7152 | 16.7664
d0 | 45 | 15 | 10.4793 | 10.4794 | 0.63685 | 19.545 | -0.0076732 | 0.0097193 | 1 | 4.3162 | 12.9336 | 295.589 | 0.83483 | 0.14856 | 3.7136 | 16.5174
|  | 15 | 7.4099 | 12.8345 | 0.60931 | 23.2029 | -0.0076732 | 0.0097193 | 1 | 4.645 | 12.8517 | 297.6067 | 0.8395 | 0.16143 | 3.7106 | 16.0501
|  | 15 | 3.8356 | 14.315 | 0.57738 | 27.1291 | -0.0076732 | 0.0097193 | 1 | 4.7958 | 13.51 | 299.7058 | 0.84527 | 0.16735 | 3.7069 | 15.4731
[12 empty] | 311.5234 |  |  |  | 16.1419
|  | line | X | Y | Thickness # 1 | Ge% |  |  | line | X | Y | Thickness # 1 | Ge%
|  | a0 | 6e-05 | -14.82 | 310.5116 | 16.0846 |  |  | b0 | 10.4794 | -10.4793 | 301.723 | 16.952
|  | a1 | 4e-05 | -9.88 | 318.7309 | 16.1688 |  |  | b1 | 6.9863 | -6.9862 | 317.0176 | 16.1026
|  | a2 | 1e-05 | -4.94 | 328.6207 | 16.9167 |  |  | b2 | 3.4931 | -3.4931 | 326.7084 | 16.7211
|  | all | 0 | 0 | 329.5777 | 17.0354 |  |  | all | 0 | 0 | 329.5777 | 17.0354 | [7 empty] | #2 | b1 | 6.9863 | -6.9862 | 317.0176 | 16.1026
|  | a4 | -1e-05 | 4.94 | 327.6997 | 16.7718 |  |  | b4 | -3.4931 | 3.4931 | 329.4842 | 16.9985 | [7 empty] | #1 |  | 6.9863 | -6.9862 | 347.5208 | 15.7114
|  | a5 | -3e-05 | 9.88 | 317.9645 | 16.1742 |  |  | b5 | -6.9862 | 6.9862 | 319.7321 | 16.1895
|  | a6 | -6e-05 | 14.82 | 298.9414 | 15.1657 |  |  | b6 | -10.4794 | 10.4793 | 296.8801 | 14.8922
|  | line | X | Y | Thickness # 1 | Ge% |  |  | line | X | Y | Thickness # 1 | Ge%
|  | c0 | 14.82 | 6e-05 | 298 | 17.03 |  |  | d0 | 10.4793 | 10.4794 | 295.589 | 16.5174
|  | c1 | 9.88 | 4e-05 | 316.7903 | 16.1881 |  |  | d1 | 6.9862 | 6.9863 | 316.9333 | 16.1311
|  | c2 | 4.94 | 1e-05 | 326.147 | 16.697 |  |  | d2 | 3.4931 | 3.4931 | 326.447 | 16.6526
|  | all | 0 | 0 | 329.5777 | 17.0354 |  |  | all | 0 | 0 | 329.5777 | 17.0354
|  | c4 | -4.94 | -1e-05 | 329.8428 | 17.0248 |  |  | d4 | -3.4931 | -3.4931 | 330.1359 | 16.9842
|  | c5 | -9.88 | -4e-05 | 320.7426 | 16.355 |  |  | d5 | -6.9862 | -6.9862 | 320.7245 | 16.1808
|  | c6 | -14.82 | -6e-05 | 294.5343 | 14.7546 |  |  | d6 | -10.4793 | -10.4794 | 304.8749 | 15.1651
|  | line | X | Y | Thickness # 1 | Ge% |  |  | line | X | Y | Thickness # 1 | Ge% |  | line | Thickness # 1 | Ge% | line | Thickness # 1 | Ge%
|  | a0 | 6e-05 | -14.82 | 341.0292 | 16.0338 |  |  | b0 | 10.4794 | -10.4793 | 327.1544 | 16.9195 |  | a0 | 30.5176 | -0.050805 | b0 | 25.4314 | -0.03257
|  | a1 | 4e-05 | -9.88 | 345.5576 | 15.2859 |  |  | b1 | 6.9863 | -6.9862 | 347.5208 | 15.7114 |  | a1 | 26.8267 | -0.88288 | b1 | 30.5032 | -0.39119
| x | a2 | 1e-05 | -4.94 | 353.8067 | 15.7434 |  |  | b2 | 3.4931 | -3.4931 | 352.6973 | 15.765 |  | a2 | 25.1859 | -1.1732 | b2 | 25.9889 | -0.95607
|  | all | 0 | 0 | 355.4685 | 16.053 |  | 45 | all | 0 | 0 | 355.4685 | 16.053 |  | all | 25.8908 | -0.9824 | all | 25.8908 | -0.9824
|  | a4 | -1e-05 | 4.94 | 354.5153 | 15.7832 |  |  | b4 | -3.4931 | 3.4931 | 355.9458 | 15.7754 |  | a4 | 26.8156 | -0.98861 | b4 | 26.4616 | -1.2231
|  | a5 | -3e-05 | 9.88 | 348.0229 | 15.3854 |  |  | b5 | -6.9862 | 6.9862 | 348.5884 | 15.3566 |  | a5 | 30.0584 | -0.78876 | b5 | 28.8563 | -0.8329
|  | a6 | -6e-05 | 14.82 | 333.1133 | 15.236 |  |  | b6 | -10.4794 | 10.4793 | 337.9051 | 14.6858 |  | a6 | 34.1719 | 0.070304 | b6 | 41.0249 | -0.20641
|  | line | X | Y | Thickness # 1 | Ge% |  |  | line | X | Y | Thickness # 1 | Ge% |  | line | Thickness # 1 | Ge% | line | Thickness # 1 | Ge%
|  | c0 | 14.82 | 6e-05 | 0 | 0 |  |  | ``````````` | 10.4793 | 10.4794 | 324.5634 | 16.382 |  | c0 | -298 | -17.03 | ``````````` | 28.9743 | -0.13532
|  | c1 | 9.88 | 4e-05 | 348.2192 | 15.822 |  |  | d1 | 6.9862 | 6.9863 | 347.651 | 15.7199 |  | c1 | 31.4289 | -0.3661 | d1 | 30.7177 | -0.41121
|  | c2 | 4.94 | 1e-05 | 352.5096 | 15.7727 |  |  | d2 | 3.4931 | 3.4931 | 353.8641 | 15.7912 |  | c2 | 26.3626 | -0.92431 | d2 | 27.4171 | -0.86138
| y | all | 0 | 0 | 355.4685 | 16.053 |  | -45 | all | 0 | 0 | 355.4685 | 16.053 |  | all | 25.8908 | -0.9824 | all | 25.8908 | -0.9824
|  | c4 | -4.94 | -1e-05 | 356.3289 | 15.7875 |  |  | d4 | -3.4931 | -3.4931 | 355.2815 | 15.7707 |  | c4 | 26.4861 | -1.2373 | d4 | 25.1456 | -1.2135
|  | c5 | -9.88 | -4e-05 | 350.4186 | 15.268 |  |  | d5 | -6.9862 | -6.9862 | 348.218 | 15.2262 |  | c5 | 29.676 | -1.087 | d5 | 27.4935 | -0.95464
|  | c6 | -14.82 | -6e-05 | 343.6317 | 14.3809 |  |  | d6 | -10.4793 | -10.4794 | 344.3957 | 15.1735 |  | c6 | 49.0974 | -0.37366 | d6 | 39.5208 | 0.00833

## #3
line | 좌표 | r | X | Y | Z Align | SigInt | Tilt X | Tilt Y | Hardware OK | MSE | Roughness | Thickness # 1 | Composition | Angle Offset | n of SiGe (Comp Library) @ 950.0 nm | Ge %
all | all | 0 | 0 | 0 | 0.52669 | 27.4972 | -0.0076732 | 0.0097193 | 1 | 6.0448 | 14.2574 | 309.2249 | 0.82181 | 0.16466 | 3.7217 | 17.8189
a4 | y | 5 | -1e-05 | 4.94 | 0.53452 | 28.0856 | -0.0076732 | 0.0097193 | 1 | 6.1621 | 14.2339 | 307.0985 | 0.8238 | 0.16889 | 3.7205 | 17.6201
b4 | -45 | 5 | -3.4931 | 3.4931 | 0.50518 | 28.6208 | -0.0076732 | 0.0097193 | 1 | 6.1161 | 14.31 | 308.1975 | 0.82269 | 0.17632 | 3.7212 | 17.7315
c4 | x | 5 | -4.94 | -1e-05 | 0.49155 | 28.7526 | -0.0076732 | 0.0097193 | 1 | 6.1094 | 14.4618 | 309.1889 | 0.82234 | 0.17887 | 3.7214 | 17.7657
d4 | 45 | 5 | -3.4931 | -3.4931 | 0.49841 | 28.4437 | -0.0076732 | 0.0097193 | 1 | 6.0991 | 14.4677 | 309.2918 | 0.82237 | 0.17193 | 3.7214 | 17.7626
a2 | y | 5 | 1e-05 | -4.94 | 0.51681 | 27.4515 | -0.0076732 | 0.0097193 | 1 | 6.1004 | 14.3842 | 308.5591 | 0.82401 | 0.15886 | 3.7204 | 17.5993
b2 | -45 | 5 | 3.4931 | -3.4931 | 0.51299 | 26.461 | -0.0076732 | 0.0097193 | 1 | 6.052 | 14.2555 | 307.474 | 0.82322 | 0.16219 | 3.7209 | 17.6783
c2 | x | 5 | 4.94 | 1e-05 | 0.53626 | 25.8828 | -0.0076732 | 0.0097193 | 1 | 6.0371 | 14.2947 | 306.0883 | 0.8244 | 0.15139 | 3.7201 | 17.5604
d2 | 45 | 5 | 3.4931 | 3.4931 | 0.5423 | 26.643 | -0.0076732 | 0.0097193 | 1 | 6.1043 | 14.3095 | 306.1528 | 0.82402 | 0.1594 | 3.7204 | 17.5983
a5 | y | 10 | -3e-05 | 9.88 | 0.54149 | 28.1412 | -0.0076732 | 0.0097193 | 1 | 6.1072 | 13.8551 | 297.2351 | 0.82865 | 0.16808 | 3.7175 | 17.1346
|  | 10 | -3.7809 | 9.1279 | 0.54407 | 27.6985 | -0.0076732 | 0.0097193 | 1 | 6.053 | 14.0737 | 297.9589 | 0.82835 | 0.15834 | 3.7177 | 17.1649
b5 | -45 | 10 | -6.9862 | 6.9862 | 0.4786 | 28.6163 | -0.0076732 | 0.0097193 | 1 | 6.0548 | 14.255 | 298.9847 | 0.82808 | 0.18844 | 3.7178 | 17.1924
|  | 10 | -9.128 | 3.7809 | 0.51491 | 28.4889 | -0.0076732 | 0.0097193 | 1 | 6.0128 | 14.3886 | 299.7792 | 0.8283 | 0.16085 | 3.7177 | 17.1701
c5 | x | 10 | -9.88 | -4e-05 | 0.47161 | 28.8378 | -0.0076732 | 0.0097193 | 1 | 5.9923 | 14.6684 | 300.4298 | 0.82751 | 0.17956 | 3.7182 | 17.2492
|  | 10 | -9.1279 | -3.7809 | 0.44522 | 28.8493 | -0.0076732 | 0.0097193 | 1 | 5.9575 | 14.7057 | 300.2671 | 0.82789 | 0.19086 | 3.718 | 17.2114
d5 | 45 | 10 | -6.9862 | -6.9862 | 0.48968 | 28.5832 | -0.0076732 | 0.0097193 | 1 | 5.8574 | 14.5812 | 299.5597 | 0.82757 | 0.16383 | 3.7182 | 17.2433
|  | 10 | -3.7809 | -9.128 | 0.49115 | 28.5509 | -0.0076732 | 0.0097193 | 1 | 5.8486 | 14.3715 | 299.3478 | 0.82751 | 0.16067 | 3.7182 | 17.2487
a1 | y | 10 | 4e-05 | -9.88 | 0.51527 | 27.2479 | -0.0076732 | 0.0097193 | 1 | 5.919 | 14.1564 | 299.2976 | 0.82828 | 0.15358 | 3.7177 | 17.1719
|  | 10 | 3.7809 | -9.1279 | 0.51995 | 25.2871 | -0.0076732 | 0.0097193 | 1 | 5.9809 | 14.0076 | 298.7313 | 0.82863 | 0.14815 | 3.7175 | 17.1372
b1 | -45 | 10 | 6.9863 | -6.9862 | 0.52369 | 23.9263 | -0.0076732 | 0.0097193 | 1 | 5.9117 | 13.9009 | 298.1583 | 0.82896 | 0.14488 | 3.7173 | 17.1045
|  | 10 | 9.128 | -3.7809 | 0.5282 | 22.8429 | -0.0076732 | 0.0097193 | 1 | 5.8868 | 13.9902 | 296.8955 | 0.82926 | 0.14384 | 3.7171 | 17.0736
c1 | x | 10 | 9.88 | 4e-05 | 0.53314 | 24.2554 | -0.0076732 | 0.0097193 | 1 | 5.8395 | 14.1822 | 296.501 | 0.82914 | 0.1439 | 3.7172 | 17.0862
|  | 10 | 9.1279 | 3.7809 | 0.54278 | 24.6508 | -0.0076732 | 0.0097193 | 1 | 5.8925 | 14.1299 | 296.2242 | 0.82843 | 0.14592 | 3.7176 | 17.1568
d1 | 45 | 10 | 6.9862 | 6.9863 | 0.56771 | 24.0198 | -0.0076732 | 0.0097193 | 1 | 5.9584 | 14.0859 | 296.2204 | 0.82913 | 0.1453 | 3.7172 | 17.0867
|  | 10 | 3.7809 | 9.128 | 0.55711 | 27.101 | -0.0076732 | 0.0097193 | 1 | 5.9628 | 14.0535 | 296.6725 | 0.82858 | 0.15954 | 3.7175 | 17.1416
a6 | y | 15 | -6e-05 | 14.82 | 0.55408 | 28.3217 | -0.0076732 | 0.0097193 | 1 | 5.4496 | 13.0543 | 278.5366 | 0.83553 | 0.18602 | 3.7132 | 16.4472
|  | 15 | -3.8358 | 14.315 | 0.54175 | 28.5781 | -0.0076732 | 0.0097193 | 1 | 5.659 | 13.2089 | 279.105 | 0.83683 | 0.18828 | 3.7123 | 16.3172
|  | 15 | -7.41 | 12.8345 | 0.50978 | 28.711 | -0.0076732 | 0.0097193 | 1 | 5.5336 | 14.1379 | 282.1225 | 0.83594 | 0.19147 | 3.7129 | 16.4062
b6 | -45 | 15 | -10.4794 | 10.4793 | 0.47964 | 28.5743 | -0.0076732 | 0.0097193 | 1 | 5.5856 | 14.6047 | 281.6493 | 0.83649 | 0.19665 | 3.7126 | 16.3507
|  | 15 | -12.8345 | 7.41 | 0.49248 | 28.2397 | -0.0076732 | 0.0097193 | 1 | 5.5733 | 14.6335 | 282.489 | 0.83812 | 0.17949 | 3.7115 | 16.1881
|  | 15 | -14.315 | 3.8356 | 0.47749 | 27.5572 | -0.0076732 | 0.0097193 | 1 | 5.6792 | 14.5927 | 282.9757 | 0.83786 | 0.18225 | 3.7117 | 16.214
c6 | x | 15 | -14.82 | -6e-05 | 0.46857 | 26.5546 | -0.0076732 | 0.0097193 | 1 | 5.6444 | 14.559 | 283.4899 | 0.83785 | 0.18118 | 3.7117 | 16.2145
|  | 15 | -14.315 | -3.8358 | 0.46065 | 25.3719 | -0.0076732 | 0.0097193 | 1 | 5.3761 | 15.1295 | 284.1858 | 0.83671 | 0.17962 | 3.7124 | 16.3289
|  | 15 | -12.8345 | -7.41 | 0.44398 | 24.464 | -0.0076732 | 0.0097193 | 1 | 5.216 | 14.49 | 283.965 | 0.83554 | 0.18929 | 3.7132 | 16.4455
d6 | 45 | 15 | -10.4793 | -10.4794 | 0.4423 | 23.7355 | -0.0076732 | 0.0097193 | 1 | 5.127 | 14.6232 | 284.5053 | 0.83455 | 0.1852 | 3.7138 | 16.5451
|  | 15 | -7.4099 | -12.8345 | 0.45309 | 23.327 | -0.0076732 | 0.0097193 | 1 | 5.0103 | 14.6118 | 286.8652 | 0.83354 | 0.18217 | 3.7144 | 16.6456
|  | 15 | -3.8356 | -14.315 | 0.48142 | 23.2161 | -0.0076732 | 0.0097193 | 1 | 5.0051 | 14.3787 | 289.0921 | 0.83264 | 0.17484 | 3.715 | 16.7361
a0 | y | 15 | 6e-05 | -14.82 | 0.55037 | 21.4742 | -0.0076732 | 0.0097193 | 1 | 5.0653 | 14.0547 | 292.1998 | 0.82973 | 0.16359 | 3.7168 | 17.027
|  | 15 | 3.8358 | -14.315 | 0.57147 | 18.1553 | -0.0076732 | 0.0097193 | 1 | 5.0817 | 13.1855 | 292.1904 | 0.82761 | 0.15664 | 3.7181 | 17.239
|  | 15 | 7.4101 | -12.8345 | 0.60661 | 15.1274 | -0.0076732 | 0.0097193 | 1 | 4.871 | 13.2592 | 289.2363 | 0.82274 | 0.14149 | 3.7211 | 17.726
b0 | -45 | 15 | 10.4794 | -10.4793 | 0.61167 | 14.1397 | -0.0076732 | 0.0097193 | 1 | 4.8449 | 13.8219 | 285.4698 | 0.82077 | 0.12868 | 3.7223 | 17.9231
|  | 15 | 12.8345 | -7.4099 | 0.60348 | 13.1542 | -0.0076732 | 0.0097193 | 1 | 4.7092 | 13.808 | 282.4185 | 0.82018 | 0.12475 | 3.7227 | 17.9821
|  | 15 | 14.315 | -3.8356 | 0.60307 | 13.1908 | -0.0076732 | 0.0097193 | 1 | 4.5853 | 14.2536 | 279.5408 | 0.82047 | 0.11785 | 3.7225 | 17.9527
c0 | x | notch | 14.82 | 6e-05 | N/A | N/A | N/A | N/A | 0 | N/A | N/A | 278 | N/A | N/A | N/A | 18
|  | 15 | 14.315 | 3.8358 | 0.63319 | 15.3795 | -0.0076732 | 0.0097193 | 1 | 4.6547 | 13.8224 | 276.0748 | 0.81984 | 0.12446 | 3.7229 | 18.016
|  | 15 | 12.8345 | 7.4101 | 0.64277 | 17.1699 | -0.0076732 | 0.0097193 | 1 | 4.6445 | 13.8658 | 274.7902 | 0.82093 | 0.13285 | 3.7222 | 17.9068
d0 | 45 | 15 | 10.4793 | 10.4794 | 0.63923 | 19.9486 | -0.0076732 | 0.0097193 | 1 | 4.6347 | 13.9613 | 275.0344 | 0.82238 | 0.13775 | 3.7214 | 17.7619
|  | 15 | 7.4099 | 12.8345 | 0.61158 | 23.5205 | -0.0076732 | 0.0097193 | 1 | 4.8379 | 13.5681 | 276.7225 | 0.82588 | 0.15671 | 3.7192 | 17.4124
|  | 15 | 3.8356 | 14.315 | 0.57981 | 27.1725 | -0.0076732 | 0.0097193 | 1 | 5.0996 | 13.4769 | 278.1169 | 0.83218 | 0.17267 | 3.7153 | 16.782
[12 empty] | 292.2921 |  |  |  | 17.1893
|  | line | X | Y | Thickness # 1 | Ge% |  |  | line | X | Y | Thickness # 1 | Ge%
|  | a0 | 6e-05 | -14.82 | 292.1998 | 17.027 |  |  | b0 | 10.4794 | -10.4793 | 285.4698 | 17.9231
|  | a1 | 4e-05 | -9.88 | 299.2976 | 17.1719 |  |  | b1 | 6.9863 | -6.9862 | 298.1583 | 17.1045
|  | a2 | 1e-05 | -4.94 | 308.5591 | 17.5993 |  |  | b2 | 3.4931 | -3.4931 | 307.474 | 17.6783
|  | all | 0 | 0 | 309.2249 | 17.8189 |  |  | all | 0 | 0 | 309.2249 | 17.8189
|  | a4 | -1e-05 | 4.94 | 307.0985 | 17.6201 |  |  | b4 | -3.4931 | 3.4931 | 308.1975 | 17.7315
|  | a5 | -3e-05 | 9.88 | 297.2351 | 17.1346 |  |  | b5 | -6.9862 | 6.9862 | 298.9847 | 17.1924
|  | a6 | -6e-05 | 14.82 | 278.5366 | 16.4472 |  |  | b6 | -10.4794 | 10.4793 | 281.6493 | 16.3507
|  | line | X | Y | Thickness # 1 | Ge% |  |  | line | X | Y | Thickness # 1 | Ge%
|  | c0 | 14.82 | 6e-05 | 278 | 18 |  |  | d0 | 10.4793 | 10.4794 | 275.0344 | 17.7619
|  | c1 | 9.88 | 4e-05 | 296.501 | 17.0862 |  |  | d1 | 6.9862 | 6.9863 | 296.2204 | 17.0867
|  | c2 | 4.94 | 1e-05 | 306.0883 | 17.5604 |  |  | d2 | 3.4931 | 3.4931 | 306.1528 | 17.5983
|  | all | 0 | 0 | 309.2249 | 17.8189 |  |  | all | 0 | 0 | 309.2249 | 17.8189
|  | c4 | -4.94 | -1e-05 | 309.1889 | 17.7657 |  |  | d4 | -3.4931 | -3.4931 | 309.2918 | 17.7626
|  | c5 | -9.88 | -4e-05 | 300.4298 | 17.2492 |  |  | d5 | -6.9862 | -6.9862 | 299.5597 | 17.2433
|  | c6 | -14.82 | -6e-05 | 283.4899 | 16.2145 |  |  | d6 | -10.4793 | -10.4794 | 284.5053 | 16.5451

## #4
line | 좌표 | r | X | Y | Z Align | SigInt | Tilt X | Tilt Y | Hardware OK | MSE | Roughness | Thickness # 1 | Composition | Angle Offset | n of SiGe (Comp Library) @ 950.0 nm | Ge %
all | all | 0 | 0 | 0 | 0.5281 | 27.5632 | -0.0063943 | 0.010998 | 1 | 6.4504 | 15.4205 | 302.45 | 0.81114 | 0.21152 | 3.7374 | 18.886
a4 | y | 5 | -1e-05 | 4.94 | 0.53975 | 28.0054 | -0.0063943 | 0.010998 | 1 | 6.5368 | 15.767 | 296.977 | 0.813 | 0.13709 | 3.7271 | 18.6996
b4 | -45 | 5 | -3.4931 | 3.4931 | 0.5074 | 28.6569 | -0.0063943 | 0.010998 | 1 | 6.5654 | 15.8529 | 295.9699 | 0.81394 | 0.13938 | 3.7266 | 18.6056
c4 | x | 5 | -4.94 | -1e-05 | 0.49469 | 28.8126 | -0.0063943 | 0.010998 | 1 | 6.5657 | 15.9181 | 296.5459 | 0.81469 | 0.1385 | 3.7261 | 18.5312
d4 | 45 | 5 | -3.4931 | -3.4931 | 0.50241 | 28.4545 | -0.0063943 | 0.010998 | 1 | 6.4826 | 16.0744 | 296.2831 | 0.81438 | 0.12919 | 3.7263 | 18.5622
a2 | y | 5 | 1e-05 | -4.94 | 0.52027 | 27.4671 | -0.0063943 | 0.010998 | 1 | 6.3516 | 16.1099 | 296.713 | 0.81311 | 0.12493 | 3.7271 | 18.6887
b2 | -45 | 5 | 3.4931 | -3.4931 | 0.51751 | 26.503 | -0.0063943 | 0.010998 | 1 | 6.3079 | 16.1337 | 297.0919 | 0.81173 | 0.12787 | 3.7279 | 18.8268
c2 | x | 5 | 4.94 | 1e-05 | 0.53871 | 26.021 | -0.0063943 | 0.010998 | 1 | 6.3061 | 15.9794 | 297.1689 | 0.81196 | 0.12536 | 3.7278 | 18.8037
d2 | 45 | 5 | 3.4931 | 3.4931 | 0.54448 | 26.7213 | -0.0063943 | 0.010998 | 1 | 6.3573 | 15.8605 | 297.154 | 0.81232 | 0.1284 | 3.7275 | 18.7679
a5 | y | 10 | -3e-05 | 9.88 | 0.56171 | 27.8977 | -0.0063943 | 0.010998 | 1 | 6.1305 | 15.2951 | 288.4255 | 0.81533 | 0.14119 | 3.7257 | 18.4671
|  | 10 | -3.7809 | 9.1279 | 0.55367 | 28.2051 | -0.0063943 | 0.010998 | 1 | 6.2219 | 15.3516 | 287.8382 | 0.81554 | 0.14207 | 3.7256 | 18.4459
b5 | -45 | 10 | -6.9862 | 6.9862 | 0.50765 | 28.7668 | -0.0063943 | 0.010998 | 1 | 6.3227 | 15.4001 | 287.3326 | 0.81569 | 0.15572 | 3.7255 | 18.4307
|  | 10 | -9.128 | 3.7809 | 0.51811 | 28.5494 | -0.0063943 | 0.010998 | 1 | 6.3777 | 15.4846 | 287.0548 | 0.81637 | 0.14461 | 3.725 | 18.3625
c5 | x | 10 | -9.88 | -4e-05 | 0.49815 | 28.6737 | -0.0063943 | 0.010998 | 1 | 6.4169 | 15.591 | 287.4279 | 0.81657 | 0.15113 | 3.7249 | 18.3435
|  | 10 | -9.1279 | -3.7809 | 0.50161 | 28.7744 | -0.0063943 | 0.010998 | 1 | 6.3348 | 15.8066 | 287.5287 | 0.81615 | 0.15143 | 3.7252 | 18.3846
d5 | 45 | 10 | -6.9862 | -6.9862 | 0.51642 | 27.6358 | -0.0063943 | 0.010998 | 1 | 6.1195 | 15.942 | 287.8258 | 0.81552 | 0.13576 | 3.7256 | 18.448
|  | 10 | -3.7809 | -9.128 | 0.50512 | 28.5575 | -0.0063943 | 0.010998 | 1 | 5.9793 | 15.8882 | 288.3961 | 0.81468 | 0.1342 | 3.7261 | 18.5323
a1 | y | 10 | 4e-05 | -9.88 | 0.52312 | 27.7212 | -0.0063943 | 0.010998 | 1 | 5.8517 | 16.0196 | 289.1251 | 0.81311 | 0.13123 | 3.7271 | 18.6887
|  | 10 | 3.7809 | -9.1279 | 0.51466 | 27.4932 | -0.0063943 | 0.010998 | 1 | 5.7627 | 16.0208 | 289.5638 | 0.81173 | 0.12836 | 3.7279 | 18.8266
b1 | -45 | 10 | 6.9863 | -6.9862 | 0.46 | 28.9483 | -0.0063943 | 0.010998 | 1 | 5.6997 | 15.9501 | 289.417 | 0.81048 | 0.1434 | 3.7286 | 18.9518
|  | 10 | 9.128 | -3.7809 | 0.38578 | 25.019 | -0.0063943 | 0.010998 | 1 | 5.6397 | 15.7591 | 289.2865 | 0.80984 | 0.18423 | 3.729 | 19.0157
c1 | x | 10 | 9.88 | 4e-05 | 0.35811 | 19.159 | -0.0063943 | 0.010998 | 1 | 5.6791 | 14.7688 | 295.3013 | 0.79219 | 0.29493 | 3.7399 | 20.7812
|  | 10 | 9.1279 | 3.7809 | 0.4254 | 26.8569 | -0.0063943 | 0.010998 | 1 | 5.7555 | 15.3847 | 289.5456 | 0.81039 | 0.19025 | 3.7287 | 18.9612
d1 | 45 | 10 | 6.9862 | 6.9863 | 0.52466 | 27.3474 | -0.0063943 | 0.010998 | 1 | 5.8128 | 15.319 | 289.6238 | 0.81141 | 0.13792 | 3.7281 | 18.8594
|  | 10 | 3.7809 | 9.128 | 0.57068 | 26.5231 | -0.0063943 | 0.010998 | 1 | 5.9439 | 15.3308 | 288.815 | 0.8144 | 0.12827 | 3.7263 | 18.5601
a6 | y | 15 | -6e-05 | 14.82 | 0.56695 | 28.4849 | -0.0063943 | 0.010998 | 1 | 5.7118 | 14.085 | 286.9572 | 0.78939 | 0.27804 | 3.7417 | 21.0607
|  | 15 | -3.8358 | 14.315 | 0.53599 | 28.812 | -0.0063943 | 0.010998 | 1 | 5.7415 | 14.9903 | 279.0805 | 0.81477 | 0.15928 | 3.726 | 18.5226
|  | 15 | -7.41 | 12.8345 | 0.50724 | 28.8067 | -0.0063943 | 0.010998 | 1 | 5.7063 | 15.0112 | 278.3716 | 0.81527 | 0.17216 | 3.7257 | 18.4733
b6 | -45 | 15 | -10.4794 | 10.4793 | 0.46966 | 28.5418 | -0.0063943 | 0.010998 | 1 | 5.7216 | 14.6688 | 275.5569 | 0.81618 | 0.19545 | 3.7252 | 18.382
|  | 15 | -12.8345 | 7.41 | 0.47103 | 28.0843 | -0.0063943 | 0.010998 | 1 | 5.8639 | 14.8269 | 270.5314 | 0.82047 | 0.20112 | 3.7225 | 17.9527
|  | 15 | -14.315 | 3.8356 | 0.46249 | 27.2687 | -0.0063943 | 0.010998 | 1 | 5.9906 | 14.2143 | 266.7277 | 0.82112 | 0.21756 | 3.7221 | 17.8879
c6 | x | 15 | -14.82 | -6e-05 | 0.41817 | 26.355 | -0.0063943 | 0.010998 | 1 | 6.1021 | 14.3271 | 266.4429 | 0.82159 | 0.22354 | 3.7218 | 17.841
|  | 15 | -14.315 | -3.8358 | 0.40506 | 25.207 | -0.0063943 | 0.010998 | 1 | 5.9435 | 15.0298 | 269.0656 | 0.82128 | 0.21813 | 3.722 | 17.8723
|  | 15 | -12.8345 | -7.41 | 0.38294 | 24.296 | -0.0063943 | 0.010998 | 1 | 5.669 | 16.0602 | 274.6774 | 0.81776 | 0.20402 | 3.7242 | 18.2244
d6 | 45 | 15 | -10.4793 | -10.4794 | 0.40495 | 23.3855 | -0.0063943 | 0.010998 | 1 | 5.6189 | 16.6372 | 279.9128 | 0.81272 | 0.16659 | 3.7273 | 18.7279
|  | 15 | -7.4099 | -12.8345 | 0.39034 | 23.4669 | -0.0063943 | 0.010998 | 1 | 5.3901 | 15.4123 | 290.2743 | 0.78451 | 0.30658 | 3.7448 | 21.5488
|  | 15 | -3.8356 | -14.315 | 0.43781 | 23.5028 | -0.0063943 | 0.010998 | 1 | 5.2679 | 15.2279 | 292.1507 | 0.78265 | 0.30397 | 3.746 | 21.7353
a0 | y | 15 | 6e-05 | -14.82 | 0.61234 | 22.2553 | -0.0063943 | 0.010998 | 1 | 4.9199 | 15.1493 | 291.9305 | 0.77657 | 0.25299 | 3.7498 | 22.3427
|  | 15 | 3.8358 | -14.315 | 0.64572 | 17.691 | -0.0063943 | 0.010998 | 1 | 4.7573 | 14.7902 | 289.5161 | 0.77443 | 0.23626 | 3.7512 | 22.5571
|  | 15 | 7.4101 | -12.8345 | 0.64588 | 17.297 | -0.0063943 | 0.010998 | 1 | 4.5957 | 14.8518 | 285.1918 | 0.77222 | 0.23418 | 3.7525 | 22.7776
b0 | -45 | 15 | 10.4794 | -10.4793 | 0.6283 | 19.6894 | -0.0063943 | 0.010998 | 1 | 4.459 | 15.3251 | 282.2762 | 0.77222 | 0.23871 | 3.7525 | 22.7781
|  | 15 | 12.8345 | -7.4099 | 0.61344 | 16.6908 | -0.0063943 | 0.010998 | 1 | 4.3801 | 15.0488 | 280.0478 | 0.77159 | 0.27078 | 3.7529 | 22.8411
|  | 15 | 14.315 | -3.8356 | 0.5163 | 10.8617 | -0.0063943 | 0.010998 | 1 | 4.4672 | 14.1362 | 279.6006 | 0.76985 | 0.29742 | 3.754 | 23.0151
c0 | x | notch | 14.82 | 6e-05 | N/A | N/A | N/A | N/A | 0 | N/A | N/A | 279.7 | N/A | N/A | N/A | 23.96
|  | 15 | 14.315 | 3.8358 | 0.51429 | 14.7902 | -0.0063943 | 0.010998 | 1 | 4.6095 | 12.9737 | 279.7718 | 0.77068 | 0.323 | 3.7535 | 22.932
|  | 15 | 12.8345 | 7.4101 | 0.61508 | 22.4008 | -0.0063943 | 0.010998 | 1 | 4.7063 | 13.0216 | 280.2279 | 0.77316 | 0.29199 | 3.752 | 22.6841
d0 | 45 | 15 | 10.4793 | 10.4794 | 0.62554 | 24.149 | -0.0063943 | 0.010998 | 1 | 4.7251 | 13.5412 | 280.3745 | 0.77459 | 0.26008 | 3.7511 | 22.5412
|  | 15 | 7.4099 | 12.8345 | 0.62833 | 23.4373 | -0.0063943 | 0.010998 | 1 | 4.9283 | 13.4692 | 283.1457 | 0.77736 | 0.25398 | 3.7493 | 22.2635
|  | 15 | 3.8356 | 14.315 | 0.59157 | 27.0434 | -0.0063943 | 0.010998 | 1 | 5.1927 | 13.9918 | 285.4045 | 0.78158 | 0.26352 | 3.7467 | 21.8424
[12 empty] | 286.2408 |  |  |  | 19.7795
|  | line | X | Y | Thickness # 1 | Ge% |  |  | line | X | Y | Thickness # 1 | Ge%
|  | a0 | 6e-05 | -14.82 | 291.9305 | 22.3427 |  |  | b0 | 10.4794 | -10.4793 | 282.2762 | 22.7781
|  | a1 | 4e-05 | -9.88 | 289.1251 | 18.6887 |  |  | b1 | 6.9863 | -6.9862 | 289.417 | 18.9518
|  | a2 | 1e-05 | -4.94 | 296.713 | 18.6887 |  |  | b2 | 3.4931 | -3.4931 | 297.0919 | 18.8268
|  | all | 0 | 0 | 302.45 | 18.886 |  |  | all | 0 | 0 | 302.45 | 18.886
|  | a4 | -1e-05 | 4.94 | 296.977 | 18.6996 |  |  | b4 | -3.4931 | 3.4931 | 295.9699 | 18.6056
|  | a5 | -3e-05 | 9.88 | 288.4255 | 18.4671 |  |  | b5 | -6.9862 | 6.9862 | 287.3326 | 18.4307
|  | a6 | -6e-05 | 14.82 | 286.9572 | 21.0607 |  |  | b6 | -10.4794 | 10.4793 | 275.5569 | 18.382
|  | line | X | Y | Thickness # 1 | Ge% |  |  | line | X | Y | Thickness # 1 | Ge%
|  | c0 | 14.82 | 6e-05 | 279.7 | 23.96 |  |  | d0 | 10.4793 | 10.4794 | 280.3745 | 22.5412
|  | c1 | 9.88 | 4e-05 | 295.3013 | 20.7812 |  |  | d1 | 6.9862 | 6.9863 | 289.6238 | 18.8594
|  | c2 | 4.94 | 1e-05 | 297.1689 | 18.8037 |  |  | d2 | 3.4931 | 3.4931 | 297.154 | 18.7679
|  | all | 0 | 0 | 302.45 | 18.886 |  |  | all | 0 | 0 | 302.45 | 18.886
|  | c4 | -4.94 | -1e-05 | 296.5459 | 18.5312 |  |  | d4 | -3.4931 | -3.4931 | 296.2831 | 18.5622
|  | c5 | -9.88 | -4e-05 | 287.4279 | 18.3435 |  |  | d5 | -6.9862 | -6.9862 | 287.8258 | 18.448
|  | c6 | -14.82 | -6e-05 | 266.4429 | 17.841 |  |  | d6 | -10.4793 | -10.4794 | 279.9128 | 18.7279
|  | line | X | Y | Thickness # 1 | Ge% |  |  | line | X | Y | Thickness # 1 | Ge% |  | line | Thickness # 1 | Ge% | line | Thickness # 1 | Ge%
|  | a0 | 6e-05 | -14.82 | 292.1998 | 17.027 |  |  | b0 | 10.4794 | -10.4793 | 285.4698 | 17.9231 |  | a0 | 0.26929 | -5.3157 | b0 | 3.1936 | -4.8551
|  | a1 | 4e-05 | -9.88 | 299.2976 | 17.1719 |  |  | b1 | 6.9863 | -6.9862 | 298.1583 | 17.1045 |  | a1 | 10.1725 | -1.5167 | b1 | 8.7414 | -1.8473
| x | a2 | 1e-05 | -4.94 | 308.5591 | 17.5993 |  |  | b2 | 3.4931 | -3.4931 | 307.474 | 17.6783 |  | a2 | 11.846 | -1.0894 | b2 | 10.3821 | -1.1485
|  | all | 0 | 0 | 309.2249 | 17.8189 |  |  | all | 0 | 0 | 309.2249 | 17.8189 |  | all | 6.7749 | -1.0671 | all | 6.7749 | -1.0671
|  | a4 | -1e-05 | 4.94 | 307.0985 | 17.6201 |  |  | b4 | -3.4931 | 3.4931 | 308.1975 | 17.7315 |  | a4 | 10.1215 | -1.0794 | b4 | 12.2276 | -0.87412
|  | a5 | -3e-05 | 9.88 | 297.2351 | 17.1346 |  |  | b5 | -6.9862 | 6.9862 | 298.9847 | 17.1924 |  | a5 | 8.8096 | -1.3325 | b5 | 11.6521 | -1.2383
|  | a6 | -6e-05 | 14.82 | 278.5366 | 16.4472 |  |  | b6 | -10.4794 | 10.4793 | 281.6493 | 16.3507 |  | a6 | -8.4206 | -4.6135 | b6 | 6.0924 | -2.0313
|  | line | X | Y | Thickness # 1 | Ge% |  |  | line | X | Y | Thickness # 1 | Ge% |  | line | Thickness # 1 | Ge% | line | Thickness # 1 | Ge%
|  | c0 | 14.82 | 6e-05 | 278 | 18 |  |  | d0 | 10.4793 | 10.4794 | 275.0344 | 17.7619 |  | c0 | -1.7 | -5.96 | ``````````` | -5.3401 | -4.7793
|  | c1 | 9.88 | 4e-05 | 296.501 | 17.0862 |  |  | d1 | 6.9862 | 6.9863 | 296.2204 | 17.0867 |  | c1 | 1.1998 | -3.695 | d1 | 6.5965 | -1.7728
|  | c2 | 4.94 | 1e-05 | 306.0883 | 17.5604 |  |  | d2 | 3.4931 | 3.4931 | 306.1528 | 17.5983 |  | c2 | 8.9194 | -1.2433 | d2 | 8.9988 | -1.1696
| y | all | 0 | 0 | 309.2249 | 17.8189 |  |  | all | 0 | 0 | 309.2249 | 17.8189 |  | all | 6.7749 | -1.0671 | all | 6.7749 | -1.0671
|  | c4 | -4.94 | -1e-05 | 309.1889 | 17.7657 |  |  | d4 | -3.4931 | -3.4931 | 309.2918 | 17.7626 |  | c4 | 12.643 | -0.76552 | d4 | 13.0087 | -0.79962
|  | c5 | -9.88 | -4e-05 | 300.4298 | 17.2492 |  |  | d5 | -6.9862 | -6.9862 | 299.5597 | 17.2433 |  | c5 | 13.0019 | -1.0942 | d5 | 11.7339 | -1.2047
|  | c6 | -14.82 | -6e-05 | 283.4899 | 16.2145 |  |  | d6 | -10.4793 | -10.4794 | 284.5053 | 16.5451 |  | c6 | 17.047 | -1.6265 | d6 | 4.5925 | -2.1828

## #5
line | 좌표 | r | X (cm) | Y (cm) | MSE | Absolute MSE | Roughness (Å) | Thickness # 1 (Å) | Composition | Angle Offset | n of SiGe (Comp Library) @ 950.0 nm | Roughness (Å) Error | Thickness # 1 (Å) Error | Composition Error | Angle Offset Error | Ge %
all | all | 0 | 0 | 0 | 4.361 | 0 | 24.99 | 169.79 | 0.82823 | 0.175 | 3.7178 | 0.189 | 0.975 | 0.001382 | 0.009505 | 17.177
a4 | y | 5 | -1e-05 | 4.94 | 3.983 | 0 | 19.86 | 160.34 | 0.83171 | 0.134 | 3.7156 | 0.173 | 0.916 | 0.001314 | 0.008582 | 16.829
b4 | -45 | 5 | -3.4931 | 3.4931 | 3.967 | 0 | 19.94 | 161.13 | 0.83004 | 0.137 | 3.7166 | 0.173 | 0.912 | 0.001327 | 0.00855 | 16.996
c4 | x | 5 | -4.94 | -1e-05 | 3.958 | 0 | 18.76 | 161.23 | 0.82901 | 0.143 | 3.7173 | 0.171 | 0.902 | 0.001294 | 0.008524 | 17.099
d4 | 45 | 5 | -3.4931 | -3.4931 | 3.962 | 0 | 18.63 | 161.08 | 0.82973 | 0.135 | 3.7168 | 0.171 | 0.904 | 0.001274 | 0.008525 | 17.027
a2 | y | 5 | 1e-05 | -4.94 | 3.97 | 0 | 19.32 | 161.18 | 0.83082 | 0.131 | 3.7161 | 0.172 | 0.908 | 0.001288 | 0.008545 | 16.918
b2 | -45 | 5 | 3.4931 | -3.4931 | 3.918 | 0 | 19.85 | 161.09 | 0.83223 | 0.124 | 3.7153 | 0.17 | 0.9 | 0.001303 | 0.008467 | 16.777
c2 | x | 5 | 4.94 | 1e-05 | 3.958 | 0 | 20.11 | 160.8 | 0.8335 | 0.126 | 3.7145 | 0.172 | 0.923 | 0.001326 | 0.00854 | 16.65
d2 | 45 | 5 | 3.4931 | 3.4931 | 3.95 | 0 | 20.07 | 160.68 | 0.83326 | 0.125 | 3.7146 | 0.171 | 0.917 | 0.001304 | 0.008514 | 16.674
a5 | y | 10 | -3e-05 | 9.88 | 3.67 | 0 | 21.77 | 149.59 | 0.86021 | 0.111 | 3.6973 | 0.164 | 1 | 0.00122 | 0.007803 | 13.979
|  | 10 | -3.7809 | 9.1279 | 3.661 | 0 | 21.85 | 149.9 | 0.8572 | 0.104 | 3.6992 | 0.162 | 0.966 | 0.001187 | 0.007799 | 14.28
b5 | -45 | 10 | -6.9862 | 6.9862 | 3.611 | 0 | 21.25 | 150.32 | 0.85536 | 0.125 | 3.7004 | 0.16 | 0.954 | 0.001194 | 0.007681 | 14.464
|  | 10 | -9.128 | 3.7809 | 3.632 | 0 | 20.1 | 150.46 | 0.85265 | 0.108 | 3.7022 | 0.161 | 0.948 | 0.001226 | 0.007743 | 14.735
c5 | x | 10 | -9.88 | -4e-05 | 3.637 | 0 | 19.75 | 150.93 | 0.85205 | 0.121 | 3.7025 | 0.16 | 0.942 | 0.001206 | 0.00774 | 14.795
|  | 10 | -9.1279 | -3.7809 | 3.634 | 0 | 18.3 | 150.52 | 0.8531 | 0.134 | 3.7019 | 0.16 | 0.943 | 0.00122 | 0.007732 | 14.69
d5 | 45 | 10 | -6.9862 | -6.9862 | 3.623 | 0 | 17.85 | 150.2 | 0.85515 | 0.106 | 3.7005 | 0.159 | 0.95 | 0.001169 | 0.00771 | 14.485
|  | 10 | -3.7809 | -9.128 | 3.65 | 0 | 19.05 | 150.24 | 0.85713 | 0.103 | 3.6993 | 0.161 | 0.96 | 0.001189 | 0.007785 | 14.287
a1 | y | 10 | 4e-05 | -9.88 | 3.641 | 0 | 21.38 | 150.29 | 0.85951 | 0.0951 | 3.6977 | 0.162 | 0.987 | 0.001193 | 0.007751 | 14.049
|  | 10 | 3.7809 | -9.1279 | 3.685 | 0 | 22.13 | 150.22 | 0.86035 | 0.0966 | 3.6972 | 0.164 | 1.004 | 0.001207 | 0.007838 | 13.965
b1 | -45 | 10 | 6.9863 | -6.9862 | 3.754 | 0 | 22.52 | 151.01 | 0.86159 | 0.105 | 3.6964 | 0.167 | 1.017 | 0.001201 | 0.008001 | 13.841
|  | 10 | 9.128 | -3.7809 | 3.838 | 0 | 23.26 | 151.14 | 0.86423 | 0.111 | 3.6947 | 0.17 | 1.059 | 0.001206 | 0.008156 | 13.577
c1 | x | 10 | 9.88 | 4e-05 | 3.894 | 0 | 23.62 | 150.5 | 0.86581 | 0.113 | 3.6936 | 0.174 | 1.084 | 0.001227 | 0.008279 | 13.419
|  | 10 | 9.1279 | 3.7809 | 3.855 | 0 | 23.68 | 150.21 | 0.86591 | 0.115 | 3.6935 | 0.173 | 1.078 | 0.001242 | 0.008196 | 13.409
d1 | 45 | 10 | 6.9862 | 6.9863 | 3.83 | 0 | 23.15 | 149.93 | 0.86508 | 0.108 | 3.6941 | 0.171 | 1.054 | 0.001222 | 0.008153 | 13.492
|  | 10 | 3.7809 | 9.128 | 3.704 | 0 | 22.66 | 149.25 | 0.86224 | 0.104 | 3.696 | 0.165 | 1.014 | 0.001181 | 0.007868 | 13.776
a6 | y | 15 | -6e-05 | 14.82 | 5.218 | 0 | 28.35 | 166.2 | 0.83961 | 0.251 | 3.7106 | 0.229 | 1.228 | 0.001692 | 0.0113 | 16.039
|  | 15 | -3.8358 | 14.315 | 4.891 | 0 | 27.19 | 168.6 | 0.83576 | 0.236 | 3.713 | 0.213 | 1.127 | 0.00157 | 0.0106 | 16.424
|  | 15 | -7.41 | 12.8345 | 4.846 | 0 | 27.92 | 168.35 | 0.83503 | 0.24 | 3.7135 | 0.212 | 1.116 | 0.001597 | 0.0105 | 16.497
b6 | -45 | 15 | -10.4794 | 10.4793 | 4.695 | 0 | 26.48 | 168.7 | 0.83513 | 0.24 | 3.7134 | 0.205 | 1.08 | 0.001547 | 0.0102 | 16.487
|  | 15 | -12.8345 | 7.41 | 4.354 | 0 | 24.57 | 169.74 | 0.83523 | 0.22 | 3.7134 | 0.189 | 0.996 | 0.00138 | 0.00948 | 16.477
|  | 15 | -14.315 | 3.8356 | 4.328 | 0 | 23.34 | 171.76 | 0.83498 | 0.227 | 3.7135 | 0.187 | 0.986 | 0.001372 | 0.009462 | 16.502
c6 | x | 15 | -14.82 | -6e-05 | 4.369 | 0 | 23.54 | 172.68 | 0.83412 | 0.228 | 3.7141 | 0.188 | 0.996 | 0.001361 | 0.009534 | 16.588
|  | 15 | -14.315 | -3.8358 | 4.549 | 0 | 23.83 | 172.82 | 0.83324 | 0.231 | 3.7146 | 0.196 | 1.033 | 0.001442 | 0.009946 | 16.676
|  | 15 | -12.8345 | -7.41 | 4.638 | 0 | 23.73 | 172.48 | 0.83029 | 0.241 | 3.7165 | 0.2 | 1.04 | 0.001474 | 0.0101 | 16.971
d6 | 45 | 15 | -10.4793 | -10.4794 | 4.922 | 0 | 23.83 | 173.66 | 0.82682 | 0.264 | 3.7186 | 0.212 | 1.089 | 0.001581 | 0.0107 | 17.318
|  | 15 | -7.4099 | -12.8345 | 5.061 | 0 | 24.52 | 176.05 | 0.82302 | 0.282 | 3.721 | 0.217 | 1.104 | 0.001565 | 0.011 | 17.698
|  | 15 | -3.8356 | -14.315 | 5.216 | 0 | 25.23 | 178.95 | 0.81928 | 0.291 | 3.7232 | 0.223 | 1.123 | 0.001605 | 0.0114 | 18.072
a0 | y | 15 | 6e-05 | -14.82 | 5.742 | 0 | 26.71 | 178.91 | 0.81911 | 0.253 | 3.7233 | 0.248 | 1.24 | 0.001847 | 0.0126 | 18.089
|  | 15 | 3.8358 | -14.315 | 6.5 | 0 | 30.07 | 174.47 | 0.82921 | 0.295 | 3.7172 | 0.283 | 1.457 | 0.002041 | 0.0142 | 17.079
|  | 15 | 7.4101 | -12.8345 | 7.007 | 0 | 31.94 | 171.1 | 0.83925 | 0.322 | 3.7108 | 0.308 | 1.629 | 0.002241 | 0.0153 | 16.075
b0 | -45 | 15 | 10.4794 | -10.4793 | 7.317 | 0 | 32.91 | 168.89 | 0.84603 | 0.342 | 3.7064 | 0.322 | 1.768 | 0.002262 | 0.0158 | 15.397
|  | 15 | 12.8345 | -7.4099 | 7.72 | 0 | 35.75 | 165.82 | 0.85504 | 0.366 | 3.7006 | 0.344 | 1.959 | 0.00243 | 0.0166 | 14.496
|  | 15 | 14.315 | -3.8356 | 8.124 | 0 | 36.69 | 163.37 | 0.86059 | 0.387 | 3.697 | 0.365 | 2.128 | 0.002536 | 0.0174 | 13.941
c0 | x | notch
|  | 15 | 14.315 | 3.8358 | 8.632 | 0 | 41.52 | 156.13 | 0.87616 | 0.407 | 3.6866 | 0.395 | 2.489 | 0.002666 | 0.0182 | 12.384
|  | 15 | 12.8345 | 7.4101 | 8.288 | 0 | 41.28 | 154.1 | 0.87563 | 0.389 | 3.687 | 0.38 | 2.401 | 0.002576 | 0.0175 | 12.437
d0 | 45 | 15 | 10.4793 | 10.4794 | 7.841 | 0 | 39.85 | 154.51 | 0.87028 | 0.364 | 3.6906 | 0.358 | 2.212 | 0.002443 | 0.0166 | 12.972
|  | 15 | 7.4099 | 12.8345 | 6.8 | 0 | 35.62 | 158.75 | 0.85943 | 0.316 | 3.6978 | 0.306 | 1.797 | 0.00216 | 0.0145 | 14.057
|  | 15 | 3.8356 | 14.315 | 5.891 | 0 | 30.81 | 162.33 | 0.84743 | 0.278 | 3.7055 | 0.261 | 1.442 | 0.001924 | 0.0127 | 15.257
[8 empty] | 161.05 | [7 empty] | 15.4442
|  | line | X | Y | Thickness # 1 | Ge% |  |  | line | X | Y | Thickness # 1 | Ge%
|  | a0 | 6e-05 | -14.82 | 178.91 | 18.089 |  |  | b0 | 10.4794 | -10.4793 | 168.89 | 15.397
|  | a1 | 4e-05 | -9.88 | 150.29 | 14.049 |  |  | b1 | 6.9863 | -6.9862 | 151.01 | 13.841
|  | a2 | 1e-05 | -4.94 | 161.18 | 16.918 |  |  | b2 | 3.4931 | -3.4931 | 161.09 | 16.777
|  | all | 0 | 0 | 169.79 | 17.177 |  |  | all | 0 | 0 | 169.79 | 17.177
|  | a4 | -1e-05 | 4.94 | 160.34 | 16.829 |  |  | b4 | -3.4931 | 3.4931 | 161.13 | 16.996
|  | a5 | -3e-05 | 9.88 | 149.59 | 13.979 |  |  | b5 | -6.9862 | 6.9862 | 150.32 | 14.464 | [9 empty] | Thickness # 1 | Ge%
|  | a6 | -6e-05 | 14.82 | 166.2 | 16.039 |  |  | b6 | -10.4794 | 10.4793 | 168.7 | 16.487 | [7 empty] | #5 | c5 | 150.93 | 14.795
[21 empty] | #1 |  | 350.4186 | 15.268
|  | line | X | Y | Thickness # 1 | Ge% |  |  | line | X | Y | Thickness # 1 | Ge% | [9 empty] | 199.4886 | 0.47299
|  | c0 | 0 | 0 | 0 | 0 |  |  | d0 | 10.4793 | 10.4794 | 154.51 | 12.972
|  | c1 | 9.88 | 4e-05 | 150.5 | 13.419 |  |  | d1 | 6.9862 | 6.9863 | 149.93 | 13.492 | [7 empty] | #5 | b5 | 150.32 | 14.464
|  | c2 | 4.94 | 1e-05 | 160.8 | 16.65 |  |  | d2 | 3.4931 | 3.4931 | 160.68 | 16.674 | [7 empty] | #1 |  | 348.5884 | 15.3566
|  | all | 0 | 0 | 169.79 | 17.177 |  |  | all | 0 | 0 | 169.79 | 17.177 | [9 empty] | 198.2684 | 0.89259
|  | c4 | -4.94 | -1e-05 | 161.23 | 17.099 |  |  | d4 | -3.4931 | -3.4931 | 161.08 | 17.027
|  | c5 | -9.88 | -4e-05 | 150.93 | 14.795 |  |  | d5 | -6.9862 | -6.9862 | 150.2 | 14.485
|  | c6 | -14.82 | -6e-05 | 172.68 | 16.588 |  |  | d6 | -10.4793 | -10.4794 | 173.66 | 17.318
|  | line | X | Y | Thickness # 1 | Ge% |  |  | line | X | Y | Thickness # 1 | Ge% |  | line | Thickness # 1 | Ge% | line | Thickness # 1 | Ge%
|  | a0 | 6e-05 | -14.82 | 341.0292 | 16.0338 |  |  | b0 | 10.4794 | -10.4793 | 327.1544 | 16.9195 |  | a0 | 162.1192 | -2.0552 | b0 | 158.2644 | 1.5225
|  | a1 | 4e-05 | -9.88 | 345.5576 | 15.2859 |  |  | b1 | 6.9863 | -6.9862 | 347.5208 | 15.7114 |  | a1 | 195.2676 | 1.2369 | b1 | 196.5108 | 1.8704
| x | a2 | 1e-05 | -4.94 | 353.8067 | 15.7434 |  |  | b2 | 3.4931 | -3.4931 | 352.6973 | 15.765 |  | a2 | 192.6267 | -1.1746 | b2 | 191.6073 | -1.012
|  | all | 0 | 0 | 355.4685 | 16.053 |  | 45 | all | 0 | 0 | 355.4685 | 16.053 |  | all | 185.6785 | -1.124 | all | 185.6785 | -1.124
|  | a4 | -1e-05 | 4.94 | 354.5153 | 15.7832 |  |  | b4 | -3.4931 | 3.4931 | 355.9458 | 15.7754 |  | a4 | 194.1753 | -1.0458 | b4 | 194.8158 | -1.2206
|  | a5 | -3e-05 | 9.88 | 348.0229 | 15.3854 |  |  | b5 | -6.9862 | 6.9862 | 348.5884 | 15.3566 |  | a5 | 198.4329 | 1.4064 | b5 | 198.2684 | 0.89259
|  | a6 | -6e-05 | 14.82 | 333.1133 | 15.236 |  |  | b6 | -10.4794 | 10.4793 | 337.9051 | 14.6858 |  | a6 | 166.9133 | -0.80302 | b6 | 169.2051 | -1.8012
|  | line | X | Y | Thickness # 1 | Ge% |  |  | line | X | Y | Thickness # 1 | Ge% |  | line | Thickness # 1 | Ge% | line | Thickness # 1 | Ge%
|  | c0 | 14.82 | 6e-05 | 0 | 0 |  |  | ``````````` | 10.4793 | 10.4794 | 324.5634 | 16.382 |  | c0 | 0 | 0 | ``````````` | 170.0534 | 3.41
|  | c1 | 9.88 | 4e-05 | 348.2192 | 15.822 |  |  | d1 | 6.9862 | 6.9863 | 347.651 | 15.7199 |  | c1 | 197.7192 | 2.403 | d1 | 197.721 | 2.2278
|  | c2 | 4.94 | 1e-05 | 352.5096 | 15.7727 |  |  | d2 | 3.4931 | 3.4931 | 353.8641 | 15.7912 |  | c2 | 191.7096 | -0.87732 | d2 | 193.1841 | -0.88282
| y | all | 0 | 0 | 355.4685 | 16.053 |  | -45 | all | 0 | 0 | 355.4685 | 16.053 |  | all | 185.6785 | -1.124 | all | 185.6785 | -1.124
|  | c4 | -4.94 | -1e-05 | 356.3289 | 15.7875 |  |  | d4 | -3.4931 | -3.4931 | 355.2815 | 15.7707 |  | c4 | 195.0989 | -1.3115 | d4 | 194.2015 | -1.2563
|  | c5 | -9.88 | -4e-05 | 350.4186 | 15.268 |  |  | d5 | -6.9862 | -6.9862 | 348.218 | 15.2262 |  | c5 | 199.4886 | 0.47299 | d5 | 198.018 | 0.7412
|  | c6 | -14.82 | -6e-05 | 343.6317 | 14.3809 |  |  | d6 | -10.4793 | -10.4794 | 344.3957 | 15.1735 |  | c6 | 170.9517 | -2.2071 | d6 | 170.7357 | -2.1445

## OLD#1
X (cm) | Y (cm) | MSE | Absolute MSE | Roughness (Å) | THK_3 | Composition | Angle Offset | n of SiGe (Comp Library) @ 950.0 nm | Roughness (Å) Error | Thickness # 1 (Å) Error | Composition Error | Angle Offset Error | Ge_3 | Ge THK
0 | 0 | 4.787 | 0 | 13.71 | 217.94 | 0.77108 | 0.28 | 3.7532 | 0.198 | 0.899 | 0.00094129 | 0.011 | 22.892
-1e-05 | 4.94 | 5.109 | 0 | 13.74 | 221.99 | 0.76909 | 0.292 | 3.7544 | 0.212 | 0.949 | 0.001016 | 0.0118 | 23.091
-3.4931 | 3.4931 | 5.059 | 0 | 13.78 | 220.8 | 0.7695 | 0.294 | 3.7542 | 0.21 | 0.942 | 0.0009775 | 0.0116 | 23.05
-4.94 | -1e-05 | 4.96 | 0 | 13.81 | 220.07 | 0.76988 | 0.298 | 3.754 | 0.205 | 0.925 | 0.00094981 | 0.0114 | 23.012
-3.4931 | -3.4931 | 4.946 | 0 | 13.87 | 220.04 | 0.77005 | 0.288 | 3.7538 | 0.205 | 0.924 | 0.00095473 | 0.0114 | 22.995
1e-05 | -4.94 | 4.955 | 0 | 13.93 | 220.55 | 0.77021 | 0.284 | 3.7538 | 0.206 | 0.926 | 0.00097074 | 0.0114 | 22.979
3.4931 | -3.4931 | 5.008 | 0 | 13.97 | 221.51 | 0.76981 | 0.279 | 3.754 | 0.208 | 0.934 | 0.00096085 | 0.0115 | 23.019
4.94 | 1e-05 | 5.097 | 0 | 13.9 | 222.01 | 0.76954 | 0.281 | 3.7542 | 0.211 | 0.949 | 0.001002 | 0.0118 | 23.046
3.4931 | 3.4931 | 5.149 | 0 | 13.84 | 222.52 | 0.76917 | 0.288 | 3.7544 | 0.213 | 0.957 | 0.001016 | 0.0119 | 23.083
-3e-05 | 9.88 | 5.245 | 0 | 13.76 | 224.73 | 0.77 | 0.3 | 3.7539 | 0.218 | 0.975 | 0.001019 | 0.0121 | 23
-3.7809 | 9.1279 | 5.177 | 0 | 13.83 | 223.87 | 0.76995 | 0.292 | 3.7539 | 0.215 | 0.963 | 0.001019 | 0.012 | 23.005
-6.9862 | 6.9862 | 5.12 | 0 | 13.73 | 223.28 | 0.77048 | 0.315 | 3.7536 | 0.212 | 0.953 | 0.00099465 | 0.0118 | 22.952
-9.128 | 3.7809 | 5.018 | 0 | 13.75 | 222.18 | 0.77105 | 0.289 | 3.7532 | 0.208 | 0.938 | 0.00097498 | 0.0116 | 22.895
-9.88 | -4e-05 | 4.968 | 0 | 13.69 | 221.93 | 0.77128 | 0.303 | 3.7531 | 0.206 | 0.929 | 0.0009746 | 0.0115 | 22.872
-9.1279 | -3.7809 | 4.865 | 0 | 13.94 | 221.91 | 0.77157 | 0.313 | 3.7529 | 0.202 | 0.91 | 0.00094929 | 0.0112 | 22.843
-6.9862 | -6.9862 | 4.812 | 0 | 14.05 | 222.01 | 0.77155 | 0.287 | 3.7529 | 0.2 | 0.901 | 0.00093198 | 0.0111 | 22.845
-3.7809 | -9.128 | 4.732 | 0 | 14.1 | 222.31 | 0.77168 | 0.279 | 3.7529 | 0.196 | 0.887 | 0.00092146 | 0.011 | 22.832
4e-05 | -9.88 | 4.669 | 0 | 14.3 | 222.36 | 0.77144 | 0.272 | 3.753 | 0.194 | 0.874 | 0.00091525 | 0.0108 | 22.856
3.7809 | -9.1279 | 4.666 | 0 | 14.25 | 222.44 | 0.77161 | 0.262 | 3.7529 | 0.194 | 0.875 | 0.00091411 | 0.0108 | 22.839
6.9863 | -6.9862 | 4.704 | 0 | 14.13 | 222.98 | 0.77147 | 0.26 | 3.753 | 0.195 | 0.881 | 0.00092188 | 0.0109 | 22.853
9.128 | -3.7809 | 4.888 | 0 | 13.99 | 223.36 | 0.77129 | 0.266 | 3.7531 | 0.203 | 0.914 | 0.00097584 | 0.0114 | 22.871
9.88 | 4e-05 | 5.025 | 0 | 13.82 | 223.81 | 0.77121 | 0.269 | 3.7532 | 0.209 | 0.939 | 0.00098179 | 0.0117 | 22.879
9.1279 | 3.7809 | 5.205 | 0 | 13.78 | 224.16 | 0.77092 | 0.278 | 3.7533 | 0.216 | 0.971 | 0.001031 | 0.0121 | 22.908
6.9862 | 6.9863 | 5.266 | 0 | 13.74 | 224.69 | 0.77064 | 0.281 | 3.7535 | 0.219 | 0.981 | 0.001021 | 0.0122 | 22.936
3.7809 | 9.128 | 5.293 | 0 | 13.79 | 224.94 | 0.77019 | 0.29 | 3.7538 | 0.22 | 0.984 | 0.00104 | 0.0123 | 22.981
-6e-05 | 14.82 | 5.019 | 0 | 13.56 | 233.93 | 0.77496 | 0.301 | 3.7508 | 0.209 | 0.946 | 0.001007 | 0.0119 | 22.504
-3.8358 | 14.315 | 4.94 | 0 | 13.54 | 231.77 | 0.77563 | 0.3 | 3.7504 | 0.206 | 0.934 | 0.00097307 | 0.0116 | 22.437 | Ge%
-7.41 | 12.8345 | 4.822 | 0 | 13.63 | 230.57 | 0.77523 | 0.306 | 3.7507 | 0.2 | 0.91 | 0.00095343 | 0.0113 | 22.477
-10.4794 | 10.4793 | 4.533 | 0 | 13.53 | 228.43 | 0.77329 | 0.306 | 3.7519 | 0.188 | 0.85 | 0.00089981 | 0.0106 | 22.671
-12.8345 | 7.41 | 4.35 | 0 | 13.68 | 226.87 | 0.77202 | 0.288 | 3.7527 | 0.181 | 0.813 | 0.00085923 | 0.0102 | 22.798
-14.315 | 3.8356 | 4.397 | 0 | 13.59 | 225.19 | 0.77337 | 0.288 | 3.7518 | 0.182 | 0.826 | 0.00085018 | 0.0102 | 22.663
-14.82 | -6e-05 | 4.227 | 0 | 13.51 | 223.51 | 0.77163 | 0.281 | 3.7529 | 0.175 | 0.791 | 0.00083123 | 0.009806 | 22.837
-14.315 | -3.8358 | 3.959 | 0 | 13.88 | 221.72 | 0.76758 | 0.267 | 3.7554 | 0.164 | 0.733 | 0.00078388 | 0.009157 | 23.242
-12.8345 | -7.41 | 3.659 | 0 | 14.4 | 220.02 | 0.76169 | 0.25 | 3.759 | 0.152 | 0.668 | 0.00073984 | 0.008433 | 23.831
-10.4793 | -10.4794 | 3.489 | 0 | 14.39 | 218.26 | 0.75796 | 0.237 | 3.7613 | 0.145 | 0.632 | 0.00070436 | 0.00802 | 24.204
-7.4099 | -12.8345 | 3.432 | 0 | 14.25 | 216.97 | 0.75609 | 0.235 | 3.7624 | 0.143 | 0.619 | 0.00069009 | 0.007872 | 24.391
-3.8356 | -14.315 | 3.374 | 0 | 14.11 | 216.2 | 0.75458 | 0.22 | 3.7633 | 0.14 | 0.609 | 0.00069028 | 0.007722 | 24.542
6e-05 | -14.82 | 3.35 | 0 | 14.23 | 218.54 | 0.75266 | 0.223 | 3.7645 | 0.139 | 0.599 | 0.00068898 | 0.007701 | 24.734
3.8358 | -14.315 | 3.348 | 0 | 14.1 | 217.41 | 0.75305 | 0.211 | 3.7643 | 0.139 | 0.6 | 0.00068165 | 0.007681 | 24.695
7.4101 | -12.8345 | 3.354 | 0 | 13.85 | 217.8 | 0.75347 | 0.205 | 3.764 | 0.14 | 0.601 | 0.00067893 | 0.007701 | 24.653
10.4794 | -10.4793 | 3.402 | 0 | 13.97 | 219.08 | 0.75371 | 0.202 | 3.7639 | 0.142 | 0.609 | 0.00068407 | 0.007822 | 24.629
12.8345 | -7.4099 | 3.475 | 0 | 13.84 | 222.38 | 0.75544 | 0.201 | 3.7628 | 0.145 | 0.622 | 0.00071469 | 0.008062 | 24.456
14.315 | -3.8356 | 3.74 | 0 | 13.79 | 225.73 | 0.75969 | 0.205 | 3.7602 | 0.156 | 0.675 | 0.00076398 | 0.008735 | 24.031
14.82 | 6e-05 | 4.186 | 0 | 13.59 | 228.95 | 0.76792 | 0.231 | 3.7552 | 0.174 | 0.773 | 0.00084872 | 0.00984 | 23.208
14.315 | 3.8358 | 4.554 | 0 | 13.48 | 230.3 | 0.77168 | 0.233 | 3.7529 | 0.19 | 0.851 | 0.0009137 | 0.0107 | 22.832
12.8345 | 7.4101 | 4 | 0 | 13.4 | 228.39 | 0.76376 | 0.214 | 3.7577 | 0.167 | 0.729 | 0.00081226 | 0.009392 | 23.624
10.4793 | 10.4794 | 4.872 | 0 | 13.87 | 231.49 | 0.7759 | 0.243 | 3.7502 | 0.203 | 0.924 | 0.00097037 | 0.0115 | 22.41
7.4099 | 12.8345 | 4.933 | 0 | 13.66 | 232.82 | 0.77641 | 0.257 | 3.7499 | 0.206 | 0.937 | 0.00096637 | 0.0116 | 22.359
3.8356 | 14.315 | 4.994 | 0 | 13.89 | 234.29 | 0.77554 | 0.278 | 3.7505 | 0.208 | 0.945 | 0.00098543 | 0.0118 | 22.446
[5 empty] | 223.6533 | [7 empty] | 23.1879
|  | y | [5 empty] | x
| 6e-05 | -14.82 | 218.54 | 24.734 |  |  | -14.82 | -6e-05 | 223.51
| 4e-05 | -9.88 | 222.36 | 22.856 |  |  | -9.88 | -4e-05 | 221.93
| 1e-05 | -4.94 | 220.55 | 22.979 |  |  | -4.94 | -1e-05 | 220.07
| 0 | 0 | 217.94 | 22.892 |  |  | 0 | 0 | 217.94
| -1e-05 | 4.94 | 221.99 | 23.091 |  |  | 4.94 | 1e-05 | 222.01
| -3e-05 | 9.88 | 224.73 | 23 |  |  | 9.88 | 4e-05 | 223.81
| -6e-05 | 14.82 | 233.93 | 22.504 |  |  | 14.82 | 6e-05 | 228.95
| x | y |  |  |  |  | x | y
|  | -45 | [5 empty] | 45
| 10.4794 | -10.4793 | 219.08 |  |  |  | -10.4793 | -10.4794 | 218.26
| 6.9863 | -6.9862 | 222.98 |  |  |  | -6.9862 | -6.9862 | 222.01
| 3.4931 | -3.4931 | 221.51 |  |  |  | -3.4931 | -3.4931 | 220.04
| 0 | 0 | 217.94 |  |  |  | 0 | 0 | 217.94
| -3.4931 | 3.4931 | 220.8 |  |  |  | 3.4931 | 3.4931 | 222.52
| -6.9862 | 6.9862 | 223.28 |  |  |  | 6.9862 | 6.9863 | 224.69
| -10.4794 | 10.4793 | 228.43 |  |  |  | 10.4793 | 10.4794 | 231.49

## OLD#2
X | Y | Z Align | SigInt | Tilt X | Tilt Y | Hardware OK | MSE | Roughness | THK_4 | Composition | Angle Offset | n of SiGe (Comp Library) @ 950.0 nm | Ge_4 | Ge THK
0 | 0 | 0.54058 | 27.2872 | -0.0043481 | 0.010487 | 1 | 16.8311 | 21.0438 | 212.72 | 0.77329 | -0.18425 | 3.9583 | 22.671
-1e-05 | 4.94 | 0.5455 | 27.7716 | -0.0043481 | 0.010487 | 1 | 5.0136 | 12.9147 | 217.1279 | 0.77091 | 0.28719 | 3.7533 | 22.9094
-3.4931 | 3.4931 | 0.51404 | 28.3987 | -0.0043481 | 0.010487 | 1 | 4.8769 | 12.8775 | 216.2425 | 0.77145 | 0.29118 | 3.753 | 22.8549
-4.94 | -1e-05 | 0.48811 | 28.651 | -0.0043481 | 0.010487 | 1 | 4.7835 | 12.9715 | 215.7499 | 0.77169 | 0.2916 | 3.7529 | 22.8305
-3.4931 | -3.4931 | 0.51625 | 28.1263 | -0.0043481 | 0.010487 | 1 | 4.8604 | 12.9668 | 216.1694 | 0.77166 | 0.28843 | 3.7529 | 22.8339
1e-05 | -4.94 | 0.53172 | 27.3843 | -0.0043481 | 0.010487 | 1 | 4.9207 | 12.8893 | 216.8482 | 0.77163 | 0.28452 | 3.7529 | 22.8369
3.4931 | -3.4931 | 0.52306 | 25.6304 | -0.0043481 | 0.010487 | 1 | 5.0275 | 12.9409 | 217.8976 | 0.77157 | 0.28041 | 3.7529 | 22.8431
4.94 | 1e-05 | 0.53928 | 25.4669 | -0.0043481 | 0.010487 | 1 | 5.0154 | 13.0315 | 217.9374 | 0.77108 | 0.27999 | 3.7532 | 22.8918
3.4931 | 3.4931 | 0.54696 | 26.2128 | -0.0043481 | 0.010487 | 1 | 5.0396 | 13.1266 | 217.6595 | 0.77083 | 0.28434 | 3.7534 | 22.9172
-3e-05 | 9.88 | 0.54787 | 28.0564 | -0.0043481 | 0.010487 | 1 | 5.2042 | 12.9967 | 220.7042 | 0.77161 | 0.29774 | 3.7529 | 22.8389
-3.7809 | 9.1279 | 0.55453 | 27.4117 | -0.0043481 | 0.010487 | 1 | 5.1528 | 13.0182 | 220.209 | 0.77195 | 0.29037 | 3.7527 | 22.8053
-6.9862 | 6.9862 | 0.49405 | 28.62 | -0.0043481 | 0.010487 | 1 | 5.0768 | 13.0872 | 219.5564 | 0.77197 | 0.31656 | 3.7527 | 22.8033
-9.128 | 3.7809 | 0.52565 | 28.3334 | -0.0043481 | 0.010487 | 1 | 4.9622 | 13.1479 | 218.7695 | 0.77225 | 0.2878 | 3.7525 | 22.7755
-9.88 | -4e-05 | 0.48652 | 28.7521 | -0.0043481 | 0.010487 | 1 | 4.8926 | 13.2424 | 218.0004 | 0.77224 | 0.29853 | 3.7525 | 22.7757
-9.1279 | -3.7809 | 0.45786 | 28.8499 | -0.0043481 | 0.010487 | 1 | 4.8992 | 13.2453 | 218.3193 | 0.77255 | 0.31138 | 3.7523 | 22.7445
-6.9862 | -6.9862 | 0.49838 | 28.4367 | -0.0043481 | 0.010487 | 1 | 4.8545 | 13.1885 | 218.3047 | 0.77258 | 0.28719 | 3.7523 | 22.7419
-3.7809 | -9.128 | 0.50888 | 27.9894 | -0.0043481 | 0.010487 | 1 | 4.8405 | 13.0705 | 218.9588 | 0.77285 | 0.28379 | 3.7522 | 22.7151
4e-05 | -9.88 | 0.51887 | 26.8926 | -0.0043481 | 0.010487 | 1 | 4.9423 | 12.9579 | 219.5175 | 0.77305 | 0.27943 | 3.752 | 22.695
3.7809 | -9.1279 | 0.52078 | 24.7479 | -0.0043481 | 0.010487 | 1 | 4.991 | 12.9365 | 220.1915 | 0.77312 | 0.27293 | 3.752 | 22.6884
6.9863 | -6.9862 | 0.54116 | 21.4395 | -0.0043481 | 0.010487 | 1 | 5.0387 | 12.974 | 220.6447 | 0.77311 | 0.27198 | 3.752 | 22.6892
9.128 | -3.7809 | 0.53217 | 21.8978 | -0.0043481 | 0.010487 | 1 | 5.1156 | 13.0418 | 220.5379 | 0.77289 | 0.27313 | 3.7521 | 22.711
9.88 | 4e-05 | 0.54365 | 21.9366 | -0.0043481 | 0.010487 | 1 | 5.1188 | 13.1761 | 220.1427 | 0.7725 | 0.27537 | 3.7524 | 22.7502
9.1279 | 3.7809 | 0.54996 | 23.5872 | -0.0043481 | 0.010487 | 1 | 5.0959 | 13.3232 | 219.9713 | 0.77205 | 0.27558 | 3.7526 | 22.7949
6.9862 | 6.9863 | 0.57309 | 23.6976 | -0.0043481 | 0.010487 | 1 | 5.1527 | 13.3977 | 220.3063 | 0.77205 | 0.27827 | 3.7526 | 22.795
3.7809 | 9.128 | 0.57331 | 26.2606 | -0.0043481 | 0.010487 | 1 | 5.1601 | 13.3077 | 220.8128 | 0.77164 | 0.28637 | 3.7529 | 22.836
-6e-05 | 14.82 | 0.56989 | 27.5347 | -0.0043481 | 0.010487 | 1 | 5.3201 | 13.0964 | 229.4125 | 0.77679 | 0.30657 | 3.7497 | 22.3211
-3.8358 | 14.315 | 0.54493 | 28.5195 | -0.0043481 | 0.010487 | 1 | 5.1786 | 12.9953 | 227.2828 | 0.77748 | 0.30749 | 3.7492 | 22.2515 | Ge%
-7.41 | 12.8345 | 0.51284 | 28.6829 | -0.0043481 | 0.010487 | 1 | 5.0203 | 13.173 | 226.0104 | 0.77766 | 0.31188 | 3.7491 | 22.2343
-10.4794 | 10.4793 | 0.50303 | 28.6399 | -0.0043481 | 0.010487 | 1 | 4.7606 | 13.397 | 224.2632 | 0.77712 | 0.30718 | 3.7495 | 22.2883
-12.8345 | 7.41 | 0.52069 | 28.5242 | -0.0043481 | 0.010487 | 1 | 4.659 | 13.535 | 222.965 | 0.77677 | 0.2889 | 3.7497 | 22.3233
-14.315 | 3.8356 | 0.51419 | 28.4312 | -0.0043481 | 0.010487 | 1 | 4.5738 | 13.5546 | 221.2181 | 0.7772 | 0.28979 | 3.7494 | 22.2803
-14.82 | -6e-05 | 0.51302 | 28.2307 | -0.0043481 | 0.010487 | 1 | 4.4742 | 13.5119 | 220.3849 | 0.77692 | 0.28218 | 3.7496 | 22.3085
-14.315 | -3.8358 | 0.51935 | 27.987 | -0.0043481 | 0.010487 | 1 | 4.1956 | 13.9641 | 218.8349 | 0.77449 | 0.27058 | 3.7511 | 22.5508
-12.8345 | -7.41 | 0.51165 | 28.0175 | -0.0043481 | 0.010487 | 1 | 3.934 | 13.6633 | 216.8151 | 0.77049 | 0.2642 | 3.7536 | 22.9506
-10.4793 | -10.4794 | 0.5217 | 28.0248 | -0.0043481 | 0.010487 | 1 | 3.671 | 13.6613 | 214.4467 | 0.76479 | 0.24941 | 3.7571 | 23.521
-7.4099 | -12.8345 | 0.51359 | 28.2305 | -0.0043481 | 0.010487 | 1 | 3.5713 | 13.4407 | 214.0614 | 0.76255 | 0.24397 | 3.7585 | 23.7446
-3.8356 | -14.315 | 0.52999 | 27.0739 | -0.0043481 | 0.010487 | 1 | 3.53 | 13.364 | 214.5246 | 0.76127 | 0.23063 | 3.7592 | 23.8733
6e-05 | -14.82 | 0.53197 | 24.5749 | -0.0043481 | 0.010487 | 1 | 3.5841 | 13.1126 | 217.7705 | 0.76073 | 0.24078 | 3.7596 | 23.9273
3.8358 | -14.315 | 0.54495 | 24.2671 | -0.0043481 | 0.010487 | 1 | 3.6515 | 12.9077 | 217.7114 | 0.7623 | 0.23288 | 3.7586 | 23.7699
7.4101 | -12.8345 | 0.56532 | 19.1769 | -0.0043481 | 0.010487 | 1 | 3.7291 | 12.9491 | 219.5643 | 0.76338 | 0.22976 | 3.758 | 23.662
10.4794 | -10.4793 | 0.60114 | 14.6653 | -0.0043481 | 0.010487 | 1 | 3.745 | 13.1294 | 220.1436 | 0.76418 | 0.22717 | 3.7575 | 23.5818
12.8345 | -7.4099 | 0.58767 | 11.3544 | -0.0043481 | 0.010487 | 1 | 4.1233 | 13.4805 | 223.6161 | 0.7702 | 0.23354 | 3.7538 | 22.98
14.315 | -3.8356 | 0.56989 | 8.8119 | -0.0043481 | 0.010487 | 1 | 4.3734 | 13.9274 | 224.4216 | 0.77263 | 0.23 | 3.7523 | 22.7371
14.82 | 6e-05 | 0.56666 | 7.6156 | -0.0043481 | 0.010487 | 1 | 4.6634 | 13.5879 | 226.3525 | 0.77583 | 0.24545 | 3.7503 | 22.4165
14.315 | 3.8358 | 0.58758 | 6.6385 | -0.0043481 | 0.010487 | 1 | 4.6723 | 13.5448 | 226.6552 | 0.7763 | 0.23913 | 3.75 | 22.3702
12.8345 | 7.4101 | 0.61005 | 7.2387 | -0.0043481 | 0.010487 | 1 | 4.7466 | 13.465 | 227.771 | 0.7766 | 0.23853 | 3.7498 | 22.34
10.4793 | 10.4794 | 0.62282 | 9.0214 | -0.0043481 | 0.010487 | 1 | 4.8861 | 13.554 | 227.8608 | 0.77732 | 0.24066 | 3.7493 | 22.2683
7.4099 | 12.8345 | 0.67294 | 13.3969 | -0.0043481 | 0.010487 | 1 | 5.0831 | 13.5096 | 229.494 | 0.777 | 0.25949 | 3.7495 | 22.3
3.8356 | 14.315 | 0.63212 | 21.0412 | -0.0043481 | 0.010487 | 1 | 5.2673 | 13.5066 | 230.6238 | 0.77664 | 0.28462 | 3.7498 | 22.3365
[9 empty] | 220.5205 |  |  |  | 22.7977
|  | y |  |  |  | x
| 6e-05 | -14.82 | 217.7705 |  |  | -14.82 | -6e-05 | 220.3849
| 4e-05 | -9.88 | 219.5175 |  |  | -9.88 | -4e-05 | 218.0004
| 1e-05 | -4.94 | 216.8482 |  |  | -4.94 | -1e-05 | 215.7499
| 0 | 0 | 212.72 |  |  | 0 | 0 | 212.72
| -1e-05 | 4.94 | 217.1279 |  |  | 4.94 | 1e-05 | 217.9374
| -3e-05 | 9.88 | 220.7042 |  |  | 9.88 | 4e-05 | 220.1427
| -6e-05 | 14.82 | 229.4125 |  |  | 14.82 | 6e-05 | 226.3525
|  | -45 |  |  |  |  | 45
| 10.4794 | -10.4793 | 220.1436 |  |  | -10.4793 | -10.4794 | 214.4467
| 6.9863 | -6.9862 | 220.6447 |  |  | -6.9862 | -6.9862 | 218.3047
| 3.4931 | -3.4931 | 217.8976 |  |  | -3.4931 | -3.4931 | 216.1694
| 0 | 0 | 212.72 |  |  | 0 | 0 | 212.72
| -3.4931 | 3.4931 | 216.2425 |  |  | 3.4931 | 3.4931 | 217.6595
| -6.9862 | 6.9862 | 219.5564 |  |  | 6.9862 | 6.9863 | 220.3063
| -10.4794 | 10.4793 | 224.2632 |  |  | 10.4793 | 10.4794 | 227.8608